## LCP01
Title: |  | 华为 |  |  | Input cards | 9
Area: |  | 密集库 |  |  | Output cards | 5
[5 empty] | RS232 | 0
Node:
|  |  | LCP01 |  |  | Total Power Consumption of 24V DC0.581 A
Card # | Type | Channel | Equipment | Description | Electric Device | 0.581 | 0 | I/O Address
1 | Input | 1 | 102 | 空开 | QF | 0.007 | 0 | I60.0
|  | 2 | 102 | 运行反馈 | RUN | 0.007 | 0 | I60.1
|  | 3 | 251 | 空开 | QF | 0.007 | 0 | I60.2
|  | 4 | 251 | 运行反馈 | RUN | 0.007 | 0 | I60.3
|  | 5 | 102 | 升降高位 | SQ1 | 0.007 | 0 | I60.4
|  | 6 | 102 | 升降低位 | SQ2 | 0.007 | 0 | I60.5
|  | 7 |  |  |  | 0.007 | 0 | I60.6
|  | 8 |  |  |  | 0.007 | 0 | I60.7
2 | Input | 1 | 103 | 空开 | QF | 0.007 | 0 | I61.0
|  | 2 | 103 | 运行反馈 | RUN | 0.007 | 0 | I61.1
|  | 3 | 103 | 超限光电开关1 | BQ1 | 0.007 | 0 | I61.2
|  | 4 | 103 | 到位光电开关1 | BQ2 | 0.007 | 0 | I61.3
|  | 5 | 103 | 到位光电开关2 | BQ3 | 0.007 | 0 | I61.4
|  | 6 | 103 | 超限光电开关2 | BQ4 | 0.007 | 0 | I61.5
|  | 7 |  |  |  | 0.007 | 0 | I61.6
|  | 8 |  |  |  | 0.007 | 0 | I61.7
3 | Input | 1 | 104 | 空开 | QF | 0.007 | 0 | I62.0
|  | 2 | 104 | 运行反馈 | RUN | 0.007 | 0 | I62.1
|  | 3 | 104 | 到位光电开关 | BQ1 | 0.007 | 0 | I62.2
|  | 4 | 104 | 超限光电开关 | BQ2 | 0.007 | 0 | I62.3
|  | 5 | 105 | 空开 | QF | 0.007 | 0 | I62.4
|  | 6 | 105 | 运行反馈 | RUN | 0.007 | 0 | I62.5
|  | 7 | 105 | 到位光电开关 | BQ1 | 0 | 0 | I62.6
|  | 8 | 105 | 超限光电开关 | BQ2 | 0 | 0 | I62.7
4 | Input | 1 | 106 | 空开 | QF | 0.007 | 0 | I63.0
|  | 2 | 106 | 运行反馈 | RUN | 0.007 | 0 | I63.1
|  | 3 | 106 | 到位光电开关 | BQ1 | 0.007 | 0 | I63.2
|  | 4 | 106 | 超限光电开关 | BQ2 | 0.007 | 0 | I63.3
|  | 5 | 107 | 空开 | QF | 0.007 | 0 | I63.4
|  | 6 | 107 | 运行反馈 | RUN | 0.007 | 0 | I63.5
|  | 7 | 107 | 到位光电开关 | BQ1 | 0.007 | 0 | I63.6
|  | 8 |  |  |  | 0.007 | 0 | I63.7
5 | Input | 1 | 108 | 空开 | QF | 0.007 | 0 | I64.0
|  | 2 | 108 | 运行反馈 | RUN | 0.007 | 0 | I64.1
|  | 3 | 252 | 空开 | QF | 0.007 | 0 | I64.2
|  | 4 | 252 | 运行反馈 | RUN | 0.007 | 0 | I64.3
|  | 5 | 108 | 升降高位 | SQ1 | 0.007 | 0 | I64.4
|  | 6 | 108 | 升降低位 | SQ2 | 0.007 | 0 | I64.5
|  | 7 |  |  |  | 0.007 | 0 | I64.6
|  | 8 |  |  |  | 0.007 | 0 | I64.7
6 | Input | 1 | 109 | 空开 | QF | 0.007 | 0 | I65.0
|  | 2 | 109 | 运行反馈 | RUN | 0.007 | 0 | I65.1
|  | 3 | 109 | 到位光电开关1 | BQ1 | 0.007 | 0 | I65.2
|  | 4 | 109 | 到位光电开关2 | BQ2 | 0.007 | 0 | I65.3
|  | 5 | 110 | 空开 | QF | 0.007 | 0 | I65.4
|  | 6 | 110 | 运行反馈 | RUN | 0.007 | 0 | I65.5
|  | 7 | 110 | 到位光电开关1 | BQ1 | 0 | 0 | I65.6
|  | 8 | 110 | 条码扫描触发 | BQ2 | 0 | 0 | I65.7
7 | Input | 1 | 111 | 空开 | QF | 0.007 | 0 | I66.0
|  | 2 | 111 | 运行反馈 | RUN | 0.007 | 0 | I66.1
|  | 3 | 253 | 空开 | QF | 0.007 | 0 | I66.2
|  | 4 | 253 | 运行反馈 | RUN | 0.007 | 0 | I66.3
|  | 5 | 111 | 升降高位 | SQ1 | 0.007 | 0 | I66.4
|  | 6 | 111 | 升降低位 | SQ2 | 0.007 | 0 | I66.5
|  | 7 |  |  |  | 0.007 | 0 | I66.6
|  | 8 |  |  |  | 0.007 | 0 | I66.7
8 | Input | 1 | 112 | 空开 | QF | 0.007 | 0 | I67.0
|  | 2 | 112 | 运行反馈 | RUN | 0.007 | 0 | I67.1
|  | 3 | 112 | 到位光电开关1 | BQ1 | 0.007 | 0 | I67.2
|  | 4 | 112 | 到位光电开关2 | BQ2 | 0.007 | 0 | I67.3
|  | 5 | 113 | 空开 | QF | 0.007 | 0 | I67.4
|  | 6 | 113 | 运行反馈 | RUN | 0.007 | 0 | I67.5
|  | 7 | 113 | 到位光电开关1 | BQ1 | 0.007 | 0 | I67.6
|  | 8 | 113 | 到位光电开关2 | BQ2 | 0.007 | 0 | I67.7
9 | Input | 1 | 113 | 到位光电开关3 | BQ3 | 0.007 | 0 | I68.0
|  | 2 |  |  |  | 0.007 | 0 | I68.1
|  | 3 |  |  |  | 0.007 | 0 | I68.2
|  | 4 |  |  |  | 0.007 | 0 | I68.3
|  | 5 |  |  |  | 0.007 | 0 | I68.4
|  | 6 |  |  |  | 0.007 | 0 | I68.5
|  | 7 |  |  |  | 0.007 | 0 | I68.6
|  | 8 | LCP01 | 子站总隔离开关 | QS01 | 0.007 | 0 | I68.7
1 | Output | 1 | 102 | 正转 | FKM | 0.007 | 0 | Q60.0
|  | 2 | 102 | 反转 | BKM | 0.007 | 0 | Q60.1
|  | 3 | 251 | 正转 | FKM | 0.007 | 0 | Q60.2
|  | 4 |  |  |  | 0.007 | 0 | Q60.3
|  | 5 | 103 | 正转 | FKM | 0.007 | 0 | Q60.4
|  | 6 | 103 | 反转 | BKM | 0.007 | 0 | Q60.5
|  | 7 | 104 | 正转 | FKM | 0.007 | 0 | Q60.6
|  | 8 | 104 | 反转 | BKM | 0.007 | 0 | Q60.7
2 | Output | 1 | 105 | 正转 | FKM | 0.007 | 0 | Q61.0
|  | 2 | 105 | 反转 | BKM | 0.007 | 0 | Q61.1
|  | 3 | 106 | 正转 | FKM | 0.007 | 0 | Q61.2
|  | 4 | 106 | 反转 | BKM | 0.007 | 0 | Q61.3
|  | 5 | 107 | 正转 | FKM | 0.007 | 0 | Q61.4
|  | 6 | 107 | 反转 | BKM | 0.007 | 0 | Q61.5
|  | 7 | 108 | 正转 | FKM | 0.007 | 0 | Q61.6
|  | 8 | 108 | 反转 | BKM |  | 0 | Q61.7
3 | Output | 1 | 252 | 正转 | FKM | 0.007 | 0 | Q62.0
|  | 2 |  |  |  | 0.007 | 0 | Q62.1
|  | 3 | 109 | 正转 | FKM | 0.007 | 0 | Q62.2
|  | 4 | 109 | 反转 | BKM | 0.007 | 0 | Q62.3
|  | 5 | 110 | 正转 | FKM | 0.007 | 0 | Q62.4
|  | 6 | 110 | 反转 | BKM | 0.007 | 0 | Q62.5
|  | 7 | 111 | 正转 | FKM | 0 | 0 | Q62.6
|  | 8 | 111 | 反转 | BKM | 0 | 0 | Q62.7
4 | Output | 1 | 253 | 正转 | FKM | 0.007 | 0 | Q63.0
|  | 2 |  |  |  | 0.007 | 0 | Q63.1
|  | 3 | 112 | 正转 | FKM | 0.007 | 0 | Q63.2
|  | 4 | 112 | 反转 | BKM | 0.007 | 0 | Q63.3
|  | 5 | 113 | 正转 | FKM | 0.007 | 0 | Q63.4
|  | 6 | 113 | 反转 | BKM | 0.007 | 0 | Q63.5
|  | 7 |  |  |  | 0.007 | 0 | Q63.6
|  | 8 |  |  |  | 0.007 | 0 | Q63.7
5 | Output | 1 |  |  |  | 0.007 | 0 | Q64.0
|  | 2 |  |  |  | 0.007 | 0 | Q64.1
|  | 3 |  |  |  | 0.007 | 0 | Q64.2
|  | 4 |  |  |  | 0.007 | 0 | Q64.3
|  | 5 |  |  |  | 0.007 | 0 | Q64.4
|  | 6 |  |  |  | 0.007 | 0 | Q64.5
|  | 7 |  |  |  | 0 | 0 | Q64.6
|  | 8 |  |  |  | 0 | 0 | Q64.7
end

## LCP02
Title: |  | 华为 |  |  | Input cards | 8
Area: |  | 密集库 |  |  | Output cards | 5
[5 empty] | RS232 | 0
Node:
|  |  | LCP02 |  |  | Total Power Consumption of 24V DC0.553 A
Card # | Type | Channel | Equipment | Description | Electric Device | 0.553 | 0 | I/O Address
1 | Input | 1 | 114 | 空开 | QF | 0.007 | 0 | I80.0
|  | 2 | 114 | 运行反馈 | RUN | 0.007 | 0 | I80.1
|  | 3 | 114 | 到位光电开关 | BQ1 | 0.007 | 0 | I80.2
|  | 4 | 116 | 空开 | QF | 0.007 | 0 | I80.3
|  | 5 | 116 | 运行反馈 | RUN | 0.007 | 0 | I80.4
|  | 6 | 116 | 到位光电开关 | BQ1 | 0.007 | 0 | I80.5
|  | 7 | 275 | 空开 | QF | 0.007 | 0 | I80.6
|  | 8 | 275 | 运行反馈 | RUN | 0.007 | 0 | I80.7
2 | Input | 1 | 116 | 升降高位 | SQ1 | 0.007 | 0 | I81.0
|  | 2 | 116 | 升降低位 | SQ2 | 0.007 | 0 | I81.1
|  | 3 | 116 | 预留1 | SA1 | 0.007 | 0 | I81.2
|  | 4 | 116 | 预留2 | SA2 | 0.007 | 0 | I81.3
|  | 5 | 117 | 空开 | QF | 0.007 | 0 | I81.4
|  | 6 | 117 | 运行反馈 | RUN | 0.007 | 0 | I81.5
|  | 7 | 117 | 到位光电开关 | BQ1 | 0.007 | 0 | I81.6
|  | 8 |  |  |  | 0.007 | 0 | I81.7
3 | Input | 1 | 118 | 空开 | QF | 0.007 | 0 | I82.0
|  | 2 | 118 | 运行反馈 | RUN | 0.007 | 0 | I82.1
|  | 3 | 254 | 空开 | QF | 0.007 | 0 | I82.2
|  | 4 | 254 | 运行反馈 | RUN | 0.007 | 0 | I82.3
|  | 5 | 118 | 升降高位 | SQ1 | 0.007 | 0 | I82.4
|  | 6 | 118 | 升降低位 | SQ2 | 0.007 | 0 | I82.5
|  | 7 |  |  |  | 0.007 | 0 | I82.6
|  | 8 |  |  |  | 0 | 0 | I82.7
4 | Input | 1 | 119 | 空开 | QF | 0.007 | 0 | I83.0
|  | 2 | 119 | 运行反馈 | RUN | 0.007 | 0 | I83.1
|  | 3 | 270 | 空开 | QF | 0.007 | 0 | I83.2
|  | 4 | 270 | 运行反馈 | RUN | 0.007 | 0 | I83.3
|  | 5 | 271 | 空开 | QF | 0.007 | 0 | I83.4
|  | 6 | 271 | 运行反馈 | RUN | 0.007 | 0 | I83.5
|  | 7 | 119 | 高位 | SQ1 | 0.007 | 0 | I83.6
|  | 8 | 119 | 中位 | SQ2 | 0.007 | 0 | I83.7
5 | Input | 1 | 119 | 低位 | SQ3 | 0.007 | 0 | I84.0
|  | 2 | 119 | 高限位 | SA1 | 0.007 | 0 | I84.1
|  | 3 | 119 | 低限位 | SA2 | 0.007 | 0 | I84.2
|  | 4 | 119 | 左叉伸出到位 | SQ4 | 0.007 | 0 | I84.3
|  | 5 | 119 | 左叉收缩到位 | SQ5 | 0.007 | 0 | I84.4
|  | 6 | 119 | 右叉伸出到位 | SQ6 | 0.007 | 0 | I84.5
|  | 7 | 119 | 右叉收缩到位 | SQ7 | 0.007 | 0 | I84.6
|  | 8 | 119 | 计数光电管 | BQ1 | 0.007 | 0 | I84.7
6 | Input | 1 | 120 | 空开 | QF | 0.007 | 0 | I85.0
|  | 2 | 120 | 运行反馈 | RUN | 0.007 | 0 | I85.1
|  | 3 | 120 | 到位光电开关 | BQ1 | 0.007 | 0 | I85.2
|  | 4 | 120 | 条码扫描触发 | BQ2 | 0.007 | 0 | I85.3
|  | 5 | 121 | 空开 | QF | 0.007 | 0 | I85.4
|  | 6 | 121 | 运行反馈 | RUN | 0.007 | 0 | I85.5
|  | 7 | 121 | 到位光电开关 | BQ1 | 0.007 | 0 | I85.6
|  | 8 |  |  |  | 0.007 | 0 | I85.7
7 | Input | 1 | 122 | 空开 | QF | 0.007 | 0 | I86.0
|  | 2 | 122 | 运行反馈 | RUN | 0.007 | 0 | I86.1
|  | 3 | 255 | 空开 | QF | 0.007 | 0 | I86.2
|  | 4 | 255 | 运行反馈 | RUN | 0.007 | 0 | I86.3
|  | 5 | 122 | 升降高位 | SQ1 | 0.007 | 0 | I86.4
|  | 6 | 122 | 升降低位 | SQ2 | 0.007 | 0 | I86.5
|  | 7 |  |  |  | 0.007 | 0 | I86.6
|  | 8 |  |  |  | 0.007 | 0 | I86.7
8 | Input | 1 | 123 | 空开 | QF | 0.007 | 0 | I87.0
|  | 2 | 123 | 运行反馈 | RUN | 0.007 | 0 | I87.1
|  | 3 | 123 | 到位光电开关 | BQ1 | 0.007 | 0 | I87.2
|  | 4 |  |  |  | 0.007 | 0 | I87.3
|  | 5 |  |  |  | 0.007 | 0 | I87.4
|  | 6 |  |  |  | 0.007 | 0 | I87.5
|  | 7 |  |  |  | 0.007 | 0 | I87.6
|  | 8 | LCP02 | 子站总隔离开关 | QS02 | 0.007 | 0 | I87.7
1 | Output | 1 | 114 | 正转 | FKM | 0.007 | 0 | Q80.0
|  | 2 | 114 | 反转 | BKM | 0.007 | 0 | Q80.1
|  | 3 | 116 | 正转 | FKM | 0.007 | 0 | Q80.2
|  | 4 | 116 | 反转 | BKM | 0.007 | 0 | Q80.3
|  | 5 | 275 | 正转 | FKM | 0.007 | 0 | Q80.4
|  | 6 | 275 | 反转 | BKM | 0.007 | 0 | Q80.5
|  | 7 | 117 | 正转 | FKM | 0.007 | 0 | Q80.6
|  | 8 | 117 | 反转 | BKM | 0.007 | 0 | Q80.7
2 | Output | 1 | 118 | 正转 | FKM | 0.007 | 0 | Q81.0
|  | 2 | 118 | 反转 | BKM | 0.007 | 0 | Q81.1
|  | 3 | 254 | 正转 | FKM | 0.007 | 0 | Q81.2
|  | 4 |  |  |  | 0.007 | 0 | Q81.3
|  | 5 | 119 | 正转 | FKM | 0.007 | 0 | Q81.4
|  | 6 |  | 反转 | BKM | 0.007 | 0 | Q81.5
|  | 7 |  | 抱闸 | BRAKE | 0.007 | 0 | Q81.6
|  | 8 |  |  |  | 0.007 | 0 | Q81.7
3 | Output | 1 | 270 | 正转 | FKM | 0.007 | 0 | Q82.0
|  | 2 | 270 | 反转 | BKM | 0.007 | 0 | Q82.1
|  | 3 | 271 | 正转 | FKM | 0.007 | 0 | Q82.2
|  | 4 | 271 | 反转 | BKM | 0.007 | 0 | Q82.3
|  | 5 | 120 | 正转 | FKM | 0.007 | 0 | Q82.4
|  | 6 | 120 | 反转 | BKM | 0.007 | 0 | Q82.5
|  | 7 | 121 | 正转 | FKM | 0.007 | 0 | Q82.6
|  | 8 | 121 | 反转 | BKM | 0.007 | 0 | Q82.7
4 | Output | 1 | 122 | 正转 | FKM | 0.007 | 0 | Q83.0
|  | 2 | 122 | 反转 | BKM | 0.007 | 0 | Q83.1
|  | 3 | 255 | 正转 | FKM | 0.007 | 0 | Q83.2
|  | 4 |  |  |  | 0.007 | 0 | Q83.3
|  | 5 | 123 | 正转 | FKM | 0.007 | 0 | Q83.4
|  | 6 | 123 | 反转 | BKM | 0.007 | 0 | Q83.5
|  | 7 |  |  |  | 0.007 | 0 | Q83.6
|  | 8 |  |  |  | 0 | 0 | Q83.7
5 | Output | 1 |  |  |  | 0.007 | 0 | Q84.0
|  | 2 |  |  |  | 0.007 | 0 | Q84.1
|  | 3 |  |  |  | 0.007 | 0 | Q84.2
|  | 4 |  |  |  | 0.007 | 0 | Q84.3
|  | 5 |  |  |  | 0.007 | 0 | Q84.4
|  | 6 |  |  |  | 0.007 | 0 | Q84.5
|  | 7 |  |  |  | 0.007 | 0 | Q84.6
|  | 8 |  |  |  | 0.007 | 0 | Q84.7
end

## LCP03
Title: |  | 华为 |  |  | Input cards | 10
Area: |  | 密集库 |  |  | Output cards | 5
[5 empty] | TMCount | 0
Node:
|  |  | LCP03 |  |  | Total Power Consumption of 24V DC0.637 A
Card # | Type | Channel | Equipment | Description | Electric Device | 0.637 | 0 | I/O Address
1 | Input | 1 | 124 | 空开 | QF | 0.007 | 0 | I100.0
|  | 2 | 124 | 运行反馈 | RUN | 0.007 | 0 | I100.1
|  | 3 | 124 | 到位光电开关 | BQ1 | 0.007 | 0 | I100.2
|  | 4 | 124 | 杂物检测光电管 | BQ2 | 0.007 | 0 | I100.3
|  | 5 | 125 | 空开 | QF | 0.007 | 0 | I100.4
|  | 6 | 125 | 运行反馈 | RUN | 0.007 | 0 | I100.5
|  | 7 | 256 | 空开 | QF | 0.007 | 0 | I100.6
|  | 8 | 256 | 运行反馈 | RUN | 0.007 | 0 | I100.7
2 | Input | 1 | 125 | 升降高位 | SQ1 | 0.007 | 0 | I101.0
|  | 2 | 125 | 升降低位 | SQ2 | 0.007 | 0 | I101.1
|  | 3 |  |  |  | 0.007 | 0 | I101.2
|  | 4 |  |  |  | 0.007 | 0 | I101.3
|  | 5 | 126 | 空开 | QF | 0.007 | 0 | I101.4
|  | 6 | 126 | 运行反馈 | RUN | 0.007 | 0 | I101.5
|  | 7 | 272 | 空开 | QF | 0.007 | 0 | I101.6
|  | 8 | 272 | 运行反馈 | RUN | 0.007 | 0 | I101.7
3 | Input | 1 | 273 | 空开 | QF | 0.007 | 0 | I102.0
|  | 2 | 273 | 运行反馈 | RUN | 0.007 | 0 | I102.1
|  | 3 | 126 | 高位 | SQ1 | 0.007 | 0 | I102.2
|  | 4 | 126 | 中位 | SQ2 | 0.007 | 0 | I102.3
|  | 5 | 126 | 低位 | SQ3 | 0.007 | 0 | I102.4
|  | 6 | 126 | 高限位 | SA1 | 0.007 | 0 | I102.5
|  | 7 | 126 | 低限位 | SA2 | 0.007 | 0 | I102.6
|  | 8 | 126 | 左叉伸出到位 | SQ4 | 0.007 | 0 | I102.7
4 | Input | 1 | 126 | 左叉收缩到位 | SQ5 | 0.007 | 0 | I103.0
|  | 2 | 126 | 右叉伸出到位 | SQ6 | 0.007 | 0 | I103.1
|  | 3 | 126 | 右叉收缩到位 | SQ7 | 0.007 | 0 | I103.2
|  | 4 | 126 | 计数光电管 | BQ1 | 0.007 | 0 | I103.3
|  | 5 | 127 | 空开 | QF | 0.007 | 0 | I103.4
|  | 6 | 127 | 运行反馈 | RUN | 0.007 | 0 | I103.5
|  | 7 | 127 | 到位光电开关 | BQ1 | 0.007 | 0 | I103.6
|  | 8 |  |  |  | 0.007 | 0 | I103.7
5 | Input | 1 | 129 | 空开 | QF | 0.007 | 0 | I104.0
|  | 2 | 129 | 运行反馈 | RUN | 0.007 | 0 | I104.1
|  | 3 | 129 | 到位光电开关 | BQ1 | 0.007 | 0 | I104.2
|  | 4 | 276 | 空开 | QF | 0.007 | 0 | I104.3
|  | 5 | 276 | 运行反馈 | RUN | 0.007 | 0 | I104.4
|  | 6 | 129 | 升降高位 | SQ1 | 0.007 | 0 | I104.5
|  | 7 | 129 | 升降低位 | SQ2 | 0.007 | 0 | I104.6
|  | 8 | 129 | 预留1 | SA1 | 0.007 | 0 | I104.7
6 | Input | 1 | 129 | 预留2 | SA2 | 0.007 | 0 | I105.0
|  | 2 | 130 | 空开 | QF | 0.007 | 0 | I105.1
|  | 3 | 130 | 运行反馈 | RUN | 0.007 | 0 | I105.2
|  | 4 | 130 | 到位光电开关 | BQ1 | 0.007 | 0 | I105.3
|  | 5 | 131 | 空开 | QF | 0.007 | 0 | I105.4
|  | 6 | 131 | 运行反馈 | RUN | 0.007 | 0 | I105.5
|  | 7 | 131 | 到位光电开关1 | BQ1 | 0 | 0 | I105.6
|  | 8 | 131 | 到位光电开关2 | BQ2 | 0 | 0 | I105.7
7 | Input | 1 | 131 | 到位光电开关3 | BQ3 | 0.007 | 0 | I106.0
|  | 2 |  |  |  | 0.007 | 0 | I106.1
|  | 3 | 132 | 空开 | QF | 0.007 | 0 | I106.2
|  | 4 | 132 | 运行反馈 | RUN | 0.007 | 0 | I106.3
|  | 5 | 257 | 空开 | QF | 0.007 | 0 | I106.4
|  | 6 | 257 | 运行反馈 | RUN | 0.007 | 0 | I106.5
|  | 7 | 132 | 升降高位 | SQ1 | 0.007 | 0 | I106.6
|  | 8 | 132 | 升降低位 | SQ2 | 0.007 | 0 | I106.7
8 | Input | 1 | 133 | 空开 | QF | 0.007 | 0 | I107.0
|  | 2 | 133 | 运行反馈 | RUN | 0.007 | 0 | I107.1
|  | 3 | 133 | 到位光电开关1 | BQ1 | 0.007 | 0 | I107.2
|  | 4 | 133 | 到位光电开关2 | BQ2 | 0.007 | 0 | I107.3
|  | 5 | 134 | 空开 | QF | 0.007 | 0 | I107.4
|  | 6 | 134 | 运行反馈 | RUN | 0.007 | 0 | I107.5
|  | 7 | 134 | 到位光电开关1 | BQ1 | 0.007 | 0 | I107.6
|  | 8 | 134 | 条码光电管 | BQ2 | 0.007 | 0 | I107.7
9 | Input | 1 | 136 | 前超长触发 | BQ1 | 0.007 | 0 | I108.0
|  | 2 | 136 | 后超长触发 | BQ2 | 0.007 | 0 | I108.1
|  | 3 | 136 | 面交叉光电管1 | BQ3 | 0.007 | 0 | I108.2
|  | 4 | 136 | 面交叉光电管2 | BQ4 | 0.007 | 0 | I108.3
|  | 5 | 136 | 左超长光电管 | BQ5 | 0.007 | 0 | I108.4
|  | 6 | 136 | 右超长光电管 | BQ6 | 0.007 | 0 | I108.5
|  | 7 | 136 | 超高光电管 | BQ7 | 0.007 | 0 | I108.6
|  | 8 |  |  |  | 0.007 | 0 | I108.7
10 | Input | 1 |  |  |  | 0.007 | 0 | I109.0
|  | 2 |  |  |  | 0.007 | 0 | I109.1
|  | 3 |  |  |  | 0.007 | 0 | I109.2
|  | 4 |  |  |  | 0.007 | 0 | I109.3
|  | 5 |  |  |  | 0.007 | 0 | I109.4
|  | 6 |  |  |  | 0.007 | 0 | I109.5
|  | 7 |  |  |  | 0.007 | 0 | I109.6
|  | 8 | LCP03 | 子站总隔离开关 | QS03 | 0.007 | 0 | I109.7
1 | Output | 1 | 124 | 正转 | FKM | 0.007 | 0 | Q100.0
|  | 2 | 124 | 反转 | BKM | 0.007 | 0 | Q100.1
|  | 3 | 125 | 正转 | FKM | 0.007 | 0 | Q100.2
|  | 4 | 125 | 反转 | BKM | 0.007 | 0 | Q100.3
|  | 5 | 256 | 正转 | FKM | 0.007 | 0 | Q100.4
|  | 6 |  |  |  | 0.007 | 0 | Q100.5
|  | 7 | 126 | 正转 | FKM | 0 | 0 | Q100.6
|  | 8 | 126 | 反转 | BKM | 0 | 0 | Q100.7
2 | Output | 1 | 126 | 抱闸 | BRAKE | 0.007 | 0 | Q101.0
|  | 2 |  |  |  | 0.007 | 0 | Q101.1
|  | 3 | 272 | 正转 | FKM | 0.007 | 0 | Q101.2
|  | 4 | 272 | 反转 | BKM | 0.007 | 0 | Q101.3
|  | 5 | 273 | 正转 | FKM | 0.007 | 0 | Q101.4
|  | 6 | 273 | 反转 | BKM | 0.007 | 0 | Q101.5
|  | 7 | 127 | 正转 | FKM | 0.007 | 0 | Q101.6
|  | 8 |  | 反转 | BKM |  | 0 | Q101.7
3 | Output | 1 | 129 | 正转 | FKM | 0.007 | 0 | Q102.0
|  | 2 | 129 | 反转 | BKM | 0.007 | 0 | Q102.1
|  | 3 | 276 | 正转 | FKM | 0.007 | 0 | Q102.2
|  | 4 | 276 | 反转 | BKM | 0.007 | 0 | Q102.3
|  | 5 | 130 | 正转 | FKM | 0.007 | 0 | Q102.4
|  | 6 | 130 | 反转 | BKM | 0.007 | 0 | Q102.5
|  | 7 | 131 | 正转 | FKM | 0 | 0 | Q102.6
|  | 8 | 131 | 反转 | BKM | 0 | 0 | Q102.7
4 | Output | 1 | 132 | 正转 | FKM | 0.007 | 0 | Q103.0
|  | 2 | 132 | 反转 | BKM | 0.007 | 0 | Q103.1
|  | 3 | 257 | 正转 | FKM | 0.007 | 0 | Q103.2
|  | 4 |  |  |  | 0.007 | 0 | Q103.3
|  | 5 | 133 | 正转 | FKM | 0.007 | 0 | Q103.4
|  | 6 | 133 | 反转 | BKM | 0.007 | 0 | Q103.5
|  | 7 | 134 | 正转 | FKM | 0.007 | 0 | Q103.6
|  | 8 | 134 | 反转 | BKM | 0.007 | 0 | Q103.7
5 | Output | 1 |  |  |  | 0.007 | 0 | Q104.0
|  | 2 |  |  |  | 0.007 | 0 | Q104.1
|  | 3 |  |  |  | 0.007 | 0 | Q104.2
|  | 4 |  |  |  | 0.007 | 0 | Q104.3
|  | 5 |  |  |  | 0.007 | 0 | Q104.4
|  | 6 |  |  |  | 0.007 | 0 | Q104.5
|  | 7 |  |  |  | 0 | 0 | Q104.6
|  | 8 |  |  |  | 0 | 0 | Q104.7
end

## LCP04
Title: |  | 华为 |  |  | Input cards | 8
Area: |  | 密集库 |  |  | Output cards | 5
[5 empty] | TMCount | 0
Node:
|  |  | LCP04 |  |  | Total Power Consumption of 24V DC0.525 A
Card # | Type | Channel | Equipment | Description | Electric Device | 0.525 | 0 | I/O Address
1 | Input | 1 | 137 | 空开 | QF | 0.007 | 0 | I120.0
|  | 2 | 137 | 运行反馈 | RUN | 0.007 | 0 | I120.1
|  | 3 | 258 | 空开 | QF | 0.007 | 0 | I120.2
|  | 4 | 258 | 运行反馈 | RUN | 0.007 | 0 | I120.3
|  | 5 | 137 | 升降高位 | SQ1 | 0.007 | 0 | I120.4
|  | 6 | 137 | 升降低位 | SQ2 | 0.007 | 0 | I120.5
|  | 7 |  |  |  | 0.007 | 0 | I120.6
|  | 8 |  |  |  | 0.007 | 0 | I120.7
2 | Input | 1 | 138 | 空开 | QF | 0.007 | 0 | I121.0
|  | 2 | 138 | 运行反馈 | RUN | 0.007 | 0 | I121.1
|  | 3 | 138 | 到位光电开关1 | BQ1 | 0.007 | 0 | I121.2
|  | 4 | 138 | 到位光电开关2 | BQ2 | 0.007 | 0 | I121.3
|  | 5 | 138 | 到位光电开关3 | BQ3 | 0.007 | 0 | I121.4
|  | 6 | 139 | 空开 | QF | 0.007 | 0 | I121.5
|  | 7 | 139 | 运行反馈 | RUN | 0.007 | 0 | I121.6
|  | 8 | 139 | 到位光电开关 | BQ1 | 0.007 | 0 | I121.7
3 | Input | 1 | 140 | 空开 | QF | 0.007 | 0 | I122.0
|  | 2 | 140 | 运行反馈 | RUN | 0.007 | 0 | I122.1
|  | 3 | 140 | 到位光电开关1 | BQ1 | 0.007 | 0 | I122.2
|  | 4 | 141 | 空开 | QF | 0.007 | 0 | I122.3
|  | 5 | 141 | 运行反馈 | RUN | 0.007 | 0 | I122.4
|  | 6 | 259 | 空开 | QF | 0.007 | 0 | I122.5
|  | 7 | 259 | 运行反馈 | RUN | 0.007 | 0 | I122.6
|  | 8 | 259 | 升降高位 | SQ1 | 0.007 | 0 | I122.7
4 | Input | 1 | 259 | 升降低位 | SQ2 | 0.007 | 0 | I123.0
|  | 2 | 142 | 空开 | QF | 0.007 | 0 | I123.1
|  | 3 | 142 | 运行反馈 | RUN | 0.007 | 0 | I123.2
|  | 4 | 142 | 到位光电开关1 | BQ1 | 0.007 | 0 | I123.3
|  | 5 |  |  |  | 0.007 | 0 | I123.4
|  | 6 |  |  |  | 0.007 | 0 | I123.5
|  | 7 |  |  |  | 0.007 | 0 | I123.6
|  | 8 |  |  |  | 0.007 | 0 | I123.7
5 | Input | 1 | 165 | 空开 | QF | 0.007 | 0 | I124.0
|  | 2 | 165 | 运行反馈 | RUN | 0.007 | 0 | I124.1
|  | 3 | 165 | 超限光电开关1 | BQ3 | 0.007 | 0 | I124.2
|  | 4 | 165 | 到位光电开关1 | BQ1 | 0.007 | 0 | I124.3
|  | 5 | 165 | 到位光电开关2 | BQ2 | 0.007 | 0 | I124.4
|  | 6 | 165 | 超限光电开关2 | BQ4 | 0.007 | 0 | I124.5
|  | 7 |  |  |  | 0.007 | 0 | I124.6
|  | 8 |  |  |  | 0.007 | 0 | I124.7
6 | Input | 1 | 166 | 空开 | QF | 0.007 | 0 | I125.0
|  | 2 | 166 | 运行反馈 | RUN | 0.007 | 0 | I125.1
|  | 3 | 166 | 到位光电开关 | BQ1 | 0.007 | 0 | I125.2
|  | 4 | 166 | 超限光电开关 | BQ2 | 0.007 | 0 | I125.3
|  | 5 | 167 | 空开 | QF | 0.007 | 0 | I125.4
|  | 6 | 167 | 运行反馈 | RUN | 0.007 | 0 | I125.5
|  | 7 | 167 | 到位光电开关 | BQ1 | 0 | 0 | I125.6
|  | 8 | 167 | 超限光电开关 | BQ3 | 0 | 0 | I125.7
7 | Input | 1 | 168 | 空开 | QF | 0.007 | 0 | I126.0
|  | 2 | 168 | 运行反馈 | RUN | 0.007 | 0 | I126.1
|  | 3 | 168 | 到位光电开关 | BQ1 | 0.007 | 0 | I126.2
|  | 4 | 168 | 超限光电开关 | BQ2 | 0.007 | 0 | I126.3
|  | 5 | 169 | 空开 | QF | 0.007 | 0 | I126.4
|  | 6 | 169 | 运行反馈 | RUN | 0.007 | 0 | I126.5
|  | 7 | 263 | 空开 | QF | 0.007 | 0 | I126.6
|  | 8 | 263 | 运行反馈 | RUN | 0.007 | 0 | I126.7
8 | Input | 1 | 169 | 升降高位 | SQ1 | 0.007 | 0 | I127.0
|  | 2 | 169 | 升降低位 | SQ2 | 0.007 | 0 | I127.1
|  | 3 | 171 | 空开 | QF | 0.007 | 0 | I127.2
|  | 4 | 171 | 运行反馈 | RUN | 0.007 | 0 | I127.3
|  | 5 | 171 | 到位光电开关 | BQ1 | 0.007 | 0 | I127.4
|  | 6 |  |  |  | 0.007 | 0 | I127.5
|  | 7 |  |  |  | 0.007 | 0 | I127.6
|  | 8 | LCP04 | 子站总隔离开关 | QS04 | 0.007 | 0 | I127.7
1 | Output | 1 | 137 | 正转 | FKM | 0.007 | 0 | Q120.0
|  | 2 | 137 | 反转 | BKM | 0.007 | 0 | Q120.1
|  | 3 | 258 | 正转 | FKM | 0.007 | 0 | Q120.2
|  | 4 |  |  |  | 0.007 | 0 | Q120.3
|  | 5 | 138 | 正转 | FKM | 0.007 | 0 | Q120.4
|  | 6 | 138 | 反转 | BKM | 0.007 | 0 | Q120.5
|  | 7 | 139 | 正转 | FKM | 0 | 0 | Q120.6
|  | 8 | 139 | 反转 | BKM | 0 | 0 | Q120.7
2 | Output | 1 | 140 | 正转 | FKM | 0.007 | 0 | Q121.0
|  | 2 | 140 | 反转 | BKM | 0.007 | 0 | Q121.1
|  | 3 | 141 | 正转 | FKM | 0.007 | 0 | Q121.2
|  | 4 | 141 | 反转 | BKM | 0.007 | 0 | Q121.3
|  | 5 | 259 | 正转 | FKM | 0.007 | 0 | Q121.4
|  | 6 |  |  |  | 0.007 | 0 | Q121.5
|  | 7 | 142 | 正转 | FKM | 0.007 | 0 | Q121.6
|  | 8 | 142 | 反转 | BKM |  | 0 | Q121.7
3 | Output | 1 | 165 | 正转 | FKM | 0.007 | 0 | Q122.0
|  | 2 | 165 | 反转 | BKM | 0.007 | 0 | Q122.1
|  | 3 | 166 | 正转 | FKM | 0.007 | 0 | Q122.2
|  | 4 | 166 | 反转 | BKM | 0.007 | 0 | Q122.3
|  | 5 | 167 | 正转 | FKM | 0.007 | 0 | Q122.4
|  | 6 | 167 | 反转 | BKM | 0.007 | 0 | Q122.5
|  | 7 | 168 | 正转 | FKM | 0 | 0 | Q122.6
|  | 8 | 168 | 反转 | BKM | 0 | 0 | Q122.7
4 | Output | 1 | 169 | 正转 | FKM | 0.007 | 0 | Q123.0
|  | 2 | 169 | 反转 | BKM | 0.007 | 0 | Q123.1
|  | 3 | 263 | 正转 | FKM | 0.007 | 0 | Q123.2
|  | 4 |  |  |  | 0.007 | 0 | Q123.3
|  | 5 | 171 | 正转 | FKM | 0.007 | 0 | Q123.4
|  | 6 | 171 | 反转 | BKM | 0.007 | 0 | Q123.5
|  | 7 |  |  |  | 0.007 | 0 | Q123.6
|  | 8 |  |  |  | 0.007 | 0 | Q123.7
5 | Output | 1 |  |  |  | 0.007 | 0 | Q124.0
|  | 2 |  |  |  | 0.007 | 0 | Q124.1
|  | 3 |  |  |  | 0.007 | 0 | Q124.2
|  | 4 |  |  |  | 0.007 | 0 | Q124.3
|  | 5 |  |  |  | 0.007 | 0 | Q124.4
|  | 6 |  |  |  | 0.007 | 0 | Q124.5
|  | 7 |  |  |  | 0 | 0 | Q124.6
|  | 8 |  |  |  | 0 | 0 | Q124.7
end

## LCP05
Title: |  | 华为 |  |  | Input cards | 8
Area: |  | 密集库 |  |  | Output cards | 5
[5 empty] | TMCount | 0
Node:
|  |  | LCP05 |  |  | Total Power Consumption of 24V DC0.525 A
Card # | Type | Channel | Equipment | Description | Electric Device | 0.525 | 0 | I/O Address
1 | Input | 1 | 143 | 空开 | QF | 0.007 | 0 | I140.0
|  | 2 | 143 | 运行反馈 | RUN | 0.007 | 0 | I140.1
|  | 3 | 260 | 空开 | QF | 0.007 | 0 | I140.2
|  | 4 | 260 | 运行反馈 | RUN | 0.007 | 0 | I140.3
|  | 5 | 143 | 升降高位 | SQ1 | 0.007 | 0 | I140.4
|  | 6 | 143 | 升降低位 | SQ2 | 0.007 | 0 | I140.5
|  | 7 |  |  |  | 0.007 | 0 | I140.6
|  | 8 |  |  |  | 0.007 | 0 | I140.7
2 | Input | 1 | 144 | 空开 | QF | 0.007 | 0 | I141.0
|  | 2 | 144 | 运行反馈 | RUN | 0.007 | 0 | I141.1
|  | 3 | 144 | 到位光电开关1 | BQ1 | 0.007 | 0 | I141.2
|  | 4 | 144 | 到位光电开关2 | BQ2 | 0.007 | 0 | I141.3
|  | 5 | 145 | 空开 | QF | 0.007 | 0 | I141.4
|  | 6 | 145 | 运行反馈 | RUN | 0.007 | 0 | I141.5
|  | 7 | 261 | 空开 | QF | 0.007 | 0 | I141.6
|  | 8 | 261 | 运行反馈 | RUN | 0.007 | 0 | I141.7
3 | Input | 1 | 145 | 升降高位 | SQ1 | 0.007 | 0 | I142.0
|  | 2 | 145 | 升降低位 | SQ2 | 0.007 | 0 | I142.1
|  | 3 | 146 | 空开 | QF | 0.007 | 0 | I142.2
|  | 4 | 146 | 运行反馈 | RUN | 0.007 | 0 | I142.3
|  | 5 | 146 | 到位光电开关1 | BQ1 | 0.007 | 0 | I142.4
|  | 6 | 146 | 到位光电开关2 | BQ2 | 0.007 | 0 | I142.5
|  | 7 |  |  |  | 0.007 | 0 | I142.6
|  | 8 |  |  |  | 0.007 | 0 | I142.7
4 | Input | 1 | 147 | 空开 | QF | 0.007 | 0 | I143.0
|  | 2 | 147 | 运行反馈 | RUN | 0.007 | 0 | I143.1
|  | 3 | 147 | 到位光电开关 | BQ1 | 0.007 | 0 | I143.2
|  | 4 | 148 | 空开 | QF | 0.007 | 0 | I143.3
|  | 5 | 148 | 运行反馈 | RUN | 0.007 | 0 | I143.4
|  | 6 | 148 | 到位光电开关 | BQ1 | 0.007 | 0 | I143.5
|  | 7 |  |  |  | 0.007 | 0 | I143.6
|  | 8 |  |  |  | 0.007 | 0 | I143.7
5 | Input | 1 | 149 | 空开 | QF | 0.007 | 0 | I144.0
|  | 2 | 149 | 运行反馈 | RUN | 0.007 | 0 | I144.1
|  | 3 | 149 | 到位光电开关 | BQ1 | 0.007 | 0 | I144.2
|  | 4 | 149 | 超限光电开关 | BQ3 | 0.007 | 0 | I144.3
|  | 5 | 150 | 空开 | QF | 0.007 | 0 | I144.4
|  | 6 | 150 | 运行反馈 | RUN | 0.007 | 0 | I144.5
|  | 7 | 150 | 到位光电开关 | BQ1 | 0.007 | 0 | I144.6
|  | 8 | 150 | 超限光电开关 | BQ3 | 0.007 | 0 | I144.7
6 | Input | 1 | 151 | 空开 | QF | 0.007 | 0 | I145.0
|  | 2 | 151 | 运行反馈 | RUN | 0.007 | 0 | I145.1
|  | 3 | 151 | 到位光电开关 | BQ1 | 0.007 | 0 | I145.2
|  | 4 | 151 | 超限光电开关 | BQ2 | 0.007 | 0 | I145.3
|  | 5 | 152 | 空开 | QF | 0.007 | 0 | I145.4
|  | 6 | 152 | 运行反馈 | RUN | 0.007 | 0 | I145.5
|  | 7 | 152 | 到位光电开关 | BQ1 | 0 | 0 | I145.6
|  | 8 | 152 | 超限光电开关 | BQ3 | 0 | 0 | I145.7
7 | Input | 1 | 154 | 空开 | QF | 0.007 | 0 | I146.0
|  | 2 | 154 | 运行反馈 | RUN | 0.007 | 0 | I146.1
|  | 3 | 154 | 到位光电开关 | BQ1 | 0.007 | 0 | I146.2
|  | 4 | 154 | 超限光电开关 | BQ2 | 0.007 | 0 | I146.3
|  | 5 | 155 | 空开 | QF | 0.007 | 0 | I146.4
|  | 6 | 155 | 运行反馈 | RUN | 0.007 | 0 | I146.5
|  | 7 | 155 | 到位光电开关1 | BQ1 | 0.007 | 0 | I146.6
|  | 8 | 155 | 到位光电开关2 | BQ2 | 0.007 | 0 | I146.7
8 | Input | 1 | 156 | 空开 | QF | 0.007 | 0 | I147.0
|  | 2 | 156 | 运行反馈 | RUN | 0.007 | 0 | I147.1
|  | 3 | 156 | 到位光电开关1 | BQ1 | 0.007 | 0 | I147.2
|  | 4 | 156 | 到位光电开关2 | BQ2 | 0.007 | 0 | I147.3
|  | 5 |  |  |  | 0.007 | 0 | I147.4
|  | 6 |  |  |  | 0.007 | 0 | I147.5
|  | 7 |  |  |  | 0.007 | 0 | I147.6
|  | 8 | LCP05 | 子站总隔离开关 | QS05 | 0.007 | 0 | I147.7
1 | Output | 1 | 143 | 正转 | FKM | 0.007 | 0 | Q140.0
|  | 2 | 143 | 反转 | BKM | 0.007 | 0 | Q140.1
|  | 3 | 260 | 正转 | FKM | 0.007 | 0 | Q140.2
|  | 4 |  |  |  | 0.007 | 0 | Q140.3
|  | 5 | 144 | 正转 | FKM | 0.007 | 0 | Q140.4
|  | 6 | 144 | 反转 | BKM | 0.007 | 0 | Q140.5
|  | 7 | 145 | 正转 | FKM | 0 | 0 | Q140.6
|  | 8 | 145 | 反转 | BKM | 0 | 0 | Q140.7
2 | Output | 1 | 261 | 正转 | FKM | 0.007 | 0 | Q141.0
|  | 2 |  |  |  | 0.007 | 0 | Q141.1
|  | 3 | 146 | 正转 | FKM | 0.007 | 0 | Q141.2
|  | 4 | 146 | 反转 | BKM | 0.007 | 0 | Q141.3
|  | 5 | 147 | 正转 | FKM | 0.007 | 0 | Q141.4
|  | 6 | 147 | 反转 | BKM | 0.007 | 0 | Q141.5
|  | 7 | 148 | 正转 | FKM | 0.007 | 0 | Q141.6
|  | 8 | 148 | 反转 | BKM |  | 0 | Q141.7
3 | Output | 1 | 149 | 正转 | FKM | 0.007 | 0 | Q142.0
|  | 2 | 149 | 反转 | BKM | 0.007 | 0 | Q142.1
|  | 3 | 150 | 正转 | FKM | 0.007 | 0 | Q142.2
|  | 4 | 150 | 反转 | BKM | 0.007 | 0 | Q142.3
|  | 5 | 151 | 正转 | FKM | 0.007 | 0 | Q142.4
|  | 6 | 151 | 反转 | BKM | 0.007 | 0 | Q142.5
|  | 7 | 152 | 正转 | FKM | 0 | 0 | Q142.6
|  | 8 | 152 | 反转 | BKM | 0 | 0 | Q142.7
4 | Output | 1 | 154 | 正转 | FKM | 0.007 | 0 | Q143.0
|  | 2 | 154 | 反转 | BKM | 0.007 | 0 | Q143.1
|  | 3 | 155 | 正转 | FKM | 0.007 | 0 | Q143.2
|  | 4 | 155 | 反转 | BKM | 0.007 | 0 | Q143.3
|  | 5 | 156 | 正转 | FKM | 0.007 | 0 | Q143.4
|  | 6 | 156 | 反转 | BKM | 0.007 | 0 | Q143.5
|  | 7 |  |  |  | 0.007 | 0 | Q143.6
|  | 8 |  |  |  | 0.007 | 0 | Q143.7
5 | Output | 1 |  |  |  | 0.007 | 0 | Q144.0
|  | 2 |  |  |  | 0.007 | 0 | Q144.1
|  | 3 |  |  |  | 0.007 | 0 | Q144.2
|  | 4 |  |  |  | 0.007 | 0 | Q144.3
|  | 5 |  |  |  | 0.007 | 0 | Q144.4
|  | 6 |  |  |  | 0.007 | 0 | Q144.5
|  | 7 |  |  |  | 0 | 0 | Q144.6
|  | 8 |  |  |  | 0 | 0 | Q144.7
end

## LCP06
Title: |  | 华为 |  |  | Input cards | 9
Area: |  | 密集库 |  |  | Output cards | 5
[5 empty] | TMCount | 0
Node:
|  |  | LCP06 |  |  | Total Power Consumption of 24V DC0.602 A
Card # | Type | Channel | Equipment | Description | Electric Device | 0.602 | 0 | I/O Address
1 | Input | 1 | 157 | 空开 | QF | 0.007 | 0 | I160.0
|  | 2 | 157 | 运行反馈 | RUN | 0.007 | 0 | I160.1
|  | 3 | 262 | 空开 | QF | 0.007 | 0 | I160.2
|  | 4 | 262 | 运行反馈 | RUN | 0.007 | 0 | I160.3
|  | 5 | 157 | 升降高位 | SQ1 | 0.007 | 0 | I160.4
|  | 6 | 157 | 升降低位 | SQ2 | 0.007 | 0 | I160.5
|  | 7 |  |  |  | 0.007 | 0 | I160.6
|  | 8 |  |  |  | 0.007 | 0 | I160.7
2 | Input | 1 | 158 | 空开 | QF | 0.007 | 0 | I161.0
|  | 2 | 158 | 运行反馈 | RUN | 0.007 | 0 | I161.1
|  | 3 | 158 | 到位光电开关1 | BQ1 | 0.007 | 0 | I161.2
|  | 4 | 159 | 空开 | QF | 0.007 | 0 | I161.3
|  | 5 | 159 | 运行反馈 | RUN | 0.007 | 0 | I161.4
|  | 6 | 159 | 到位光电开关 | BQ1 | 0.007 | 0 | I161.5
|  | 7 | 159 | 超限光电开关 | BQ3 | 0.007 | 0 | I161.6
|  | 8 |  |  |  | 0.007 | 0 | I161.7
3 | Input | 1 | 161 | 空开 | QF | 0.007 | 0 | I162.0
|  | 2 | 161 | 运行反馈 | RUN | 0.007 | 0 | I162.1
|  | 3 | 161 | 到位光电开关1 | BQ1 | 0.007 | 0 | I162.2
|  | 4 | 161 | 超限光电开关 | BQ3 | 0.007 | 0 | I162.3
|  | 5 | 162 | 空开 | QF | 0.007 | 0 | I162.4
|  | 6 | 162 | 运行反馈 | RUN | 0.007 | 0 | I162.5
|  | 7 | 162 | 到位光电开关 | BQ1 | 0.007 | 0 | I162.6
|  | 8 | 162 | 超限光电开关 | BQ3 | 0.007 | 0 | I162.7
4 | Input | 1 | 163 | 空开 | QF | 0.007 | 0 | I163.0
|  | 2 | 163 | 运行反馈 | RUN | 0.007 | 0 | I163.1
|  | 3 | 163 | 到位光电开关 | BQ1 | 0.007 | 0 | I163.2
|  | 4 | 163 | 超限光电开关 | BQ2 | 0.007 | 0 | I163.3
|  | 5 | 164 | 空开 | QF | 0.007 | 0 | I163.4
|  | 6 | 164 | 运行反馈 | RUN | 0.007 | 0 | I163.5
|  | 7 | 164 | 到位光电开关 | BQ1 | 0.007 | 0 | I163.6
|  | 8 | 164 | 超限光电开关 | BQ3 | 0.007 | 0 | I163.7
5 | Input | 1 | 172 | 空开 | QF | 0.007 | 0 | I164.0
|  | 2 | 172 | 运行反馈 | RUN | 0.007 | 0 | I164.1
|  | 3 | 172 | 到位光电开关 | BQ1 | 0.007 | 0 | I164.2
|  | 4 | 172 | 超限光电开关 | BQ2 | 0.007 | 0 | I164.3
|  | 5 | 173 | 空开 | QF | 0.007 | 0 | I164.4
|  | 6 | 173 | 运行反馈 | RUN | 0.007 | 0 | I164.5
|  | 7 | 173 | 到位光电开关 | BQ1 | 0.007 | 0 | I164.6
|  | 8 |  |  |  | 0.007 | 0 | I164.7
6 | Input | 1 | 174 | 空开 | QF | 0.007 | 0 | I165.0
|  | 2 | 174 | 运行反馈 | RUN | 0.007 | 0 | I165.1
|  | 3 | 264 | 空开 | QF | 0.007 | 0 | I165.2
|  | 4 | 264 | 运行反馈 | RUN | 0.007 | 0 | I165.3
|  | 5 | 264 | 升降高位 | SQ1 | 0.007 | 0 | I165.4
|  | 6 | 264 | 升降低位 | SQ2 | 0.007 | 0 | I165.5
|  | 7 |  |  |  | 0 | 0 | I165.6
|  | 8 |  |  |  | 0 | 0 | I165.7
7 | Input | 1 | 175 | 空开 | QF | 0.007 | 0 | I166.0
|  | 2 | 175 | 运行反馈 | RUN | 0.007 | 0 | I166.1
|  | 3 | 176 | 空开 | QF | 0.007 | 0 | I166.2
|  | 4 | 176 | 运行反馈 | RUN | 0.007 | 0 | I166.3
|  | 5 | 176 | 到位光电开关1 | BQ1 | 0.007 | 0 | I166.4
|  | 6 | 176 | 到位光电开关2 | BQ2 | 0.007 | 0 | I166.5
|  | 7 |  |  |  | 0.007 | 0 | I166.6
|  | 8 |  |  |  | 0.007 | 0 | I166.7
8 | Input | 1 | 177 | 空开 | QF | 0.007 | 0 | I167.0
|  | 2 | 177 | 运行反馈 | RUN | 0.007 | 0 | I167.1
|  | 3 | 177 | 到位光电开关1 | BQ1 | 0.007 | 0 | I167.2
|  | 4 | 178 | 空开 | QF | 0.007 | 0 | I167.3
|  | 5 | 178 | 运行反馈 | RUN | 0.007 | 0 | I167.4
|  | 6 | 178 | 到位光电开关 | BQ1 | 0.007 | 0 | I167.5
|  | 7 | 178 | 超限光电开关 | BQ3 | 0.007 | 0 | I167.6
|  | 8 |  |  |  | 0.007 | 0 | I167.7
9 | Input | 1 |  |  |  | 0.007 | 0 | I168.0
|  | 2 |  |  |  | 0.007 | 0 | I168.1
|  | 3 |  |  |  | 0.007 | 0 | I168.2
|  | 4 |  |  |  | 0.007 | 0 | I168.3
|  | 5 |  |  |  | 0.007 | 0 | I168.4
|  | 6 |  |  |  | 0.007 | 0 | I168.5
|  | 7 |  |  |  | 0.007 | 0 | I168.6
|  | 8 | LCP06 | 子站总隔离开关 | QS06 | 0.007 | 0 | I168.7
1 | Output | 1 | 157 | 正转 | FKM | 0.007 | 0 | Q160.0
|  | 2 | 157 | 反转 | BKM | 0.007 | 0 | Q160.1
|  | 3 | 262 | 正转 | FKM | 0.007 | 0 | Q160.2
|  | 4 |  |  |  | 0.007 | 0 | Q160.3
|  | 5 | 158 | 正转 | FKM | 0.007 | 0 | Q160.4
|  | 6 | 158 | 反转 | BKM | 0.007 | 0 | Q160.5
|  | 7 | 159 | 正转 | FKM | 0.007 | 0 | Q160.6
|  | 8 | 159 | 反转 | BKM | 0.007 | 0 | Q160.7
2 | Output | 1 | 161 | 正转 | FKM | 0.007 | 0 | Q161.0
|  | 2 | 161 | 反转 | BKM | 0.007 | 0 | Q161.1
|  | 3 | 162 | 正转 | FKM | 0.007 | 0 | Q161.2
|  | 4 | 162 | 反转 | BKM | 0.007 | 0 | Q161.3
|  | 5 | 163 | 正转 | FKM | 0.007 | 0 | Q161.4
|  | 6 | 163 | 反转 | BKM | 0.007 | 0 | Q161.5
|  | 7 | 164 | 正转 | FKM | 0.007 | 0 | Q161.6
|  | 8 | 164 | 反转 | BKM | 0.007 | 0 | Q161.7
3 | Output | 1 | 172 | 正转 | FKM | 0.007 | 0 | Q162.0
|  | 2 | 172 | 反转 | BKM | 0.007 | 0 | Q162.1
|  | 3 | 173 | 正转 | FKM | 0.007 | 0 | Q162.2
|  | 4 | 173 | 反转 | BKM | 0.007 | 0 | Q162.3
|  | 5 | 174 | 正转 | FKM | 0.007 | 0 | Q162.4
|  | 6 | 174 | 反转 | BKM | 0.007 | 0 | Q162.5
|  | 7 | 264 | 正转 | FKM | 0.007 | 0 | Q162.6
|  | 8 |  |  |  | 0.007 | 0 | Q162.7
4 | Output | 1 | 175 | 正转 | FKM | 0.007 | 0 | Q163.0
|  | 2 | 175 | 反转 | BKM | 0.007 | 0 | Q163.1
|  | 3 | 176 | 正转 | FKM | 0.007 | 0 | Q163.2
|  | 4 | 176 | 反转 | BKM | 0.007 | 0 | Q163.3
|  | 5 | 177 | 正转 | FKM | 0.007 | 0 | Q163.4
|  | 6 | 177 | 反转 | BKM | 0.007 | 0 | Q163.5
|  | 7 | 178 | 正转 | FKM | 0.007 | 0 | Q163.6
|  | 8 | 178 | 反转 | BKM | 0.007 | 0 | Q163.7
5 | Output | 1 |  |  |  | 0.007 | 0 | Q164.0
|  | 2 |  |  |  | 0.007 | 0 | Q164.1
|  | 3 |  |  |  | 0.007 | 0 | Q164.2
|  | 4 |  |  |  | 0.007 | 0 | Q164.3
|  | 5 |  |  |  | 0.007 | 0 | Q164.4
|  | 6 |  |  |  | 0.007 | 0 | Q164.5
|  | 7 |  |  |  | 0.007 | 0 | Q164.6
|  | 8 |  |  |  | 0.007 | 0 | Q164.7
end

## 换层提升机
Title: |  | 华为 |  |  | Input cards | 6
Area: |  | 密集库 |  |  | Output cards | 4
[5 empty] | TMCount | 0
Node: |  | 换层提升机
Total Power Consumption of 24V DC0.35 A
Card # | Type | Channel | Equipment | Description | Electric Device | 0.35 | 0 | I/O Address
1 | Input | 1 |  | 急停 | ES | 0.007 | 0 | I0.0
|  | 2 |  | 手动/自动 | SA | 0.007 | 0 | I0.1
|  | 3 |  | 故障确认 | SB1/HL1 | 0.007 | 0 | I0.2
|  | 4 |  | 上升 | SB2.1 | 0.007 | 0 | I0.3
|  | 5 |  | 下降 | SB2.2 | 0.007 | 0 | I0.4
|  | 6 |  | 拨叉伸出 | SB3.1 | 0.007 | 0 | I0.5
|  | 7 |  | 拨叉收回 | SB3.2 | 0.007 | 0 | I0.6
|  | 8 |  |  |  | 0.007 | 0 | I0.7
2 | Input | 1 |  |  |  | 0.007 | 0 | I1.0
|  | 2 |  |  |  | 0.007 | 0 | I1.1
3
4
5
6
7
8
3 | Input | 1 | 220 | 升降变频器空开 | QF | 0.007 | 0 | I2.0
|  | 2 |  | 抱闸反馈 | KM | 0.007 | 0 | I2.1
|  | 3 | 220.1 | 拨叉1空开 | QF | 0.007 | 0 | I2.2
|  | 4 |  | 运行反馈 | KM | 0.007 | 0 | I2.3
|  | 5 | 220.2 | 拨叉2空开 | QF | 0.007 | 0 | I2.4
|  | 6 |  | 运行反馈 | KM | 0.007 | 0 | I2.5
|  | 7 | 220.3 | 拨叉3空开 | QF | 0.007 | 0 | I2.6
|  | 8 |  | 运行反馈 | KM | 0.007 | 0 | I2.7
4 | Input | 1 | 220.4 | 拨叉4空开 | QF | 0.007 | 0 | I3.0
|  | 2 |  | 运行反馈 | KM | 0.007 | 0 | I3.1
|  | 3 |  |  |  | 0.007 | 0 | I3.2
|  | 4 |  |  |  | 0.007 | 0 | I3.3
|  | 5 |  |  |  | 0.007 | 0 | I3.4
|  | 6 |  |  |  | 0.007 | 0 | I3.5
|  | 7 |  |  |  | 0.007 | 0 | I3.6
|  | 8 |  |  |  | 0.007 | 0 | I3.7
5 | Input | 1 |  | 母车超限检测1 | BQ1 | 0.007 | 0 | I4.0
|  | 2 |  | 母车超限检测2 | BQ2 | 0.007 | 0 | I4.1
|  | 3 |  | 拨叉1卡位 | SQ1.1 | 0.007 | 0 | I4.2
|  | 4 |  | 拨叉1收回 | SQ1.2 | 0.007 | 0 | I4.3
|  | 5 |  | 拨叉2卡位 | SQ2.1 | 0.007 | 0 | I4.4
|  | 6 |  | 拨叉2收回 | SQ2.2 | 0.007 | 0 | I4.5
|  | 7 |  | 拨叉3卡位 | SQ3.1 | 0.007 | 0 | I4.6
|  | 8 |  | 拨叉3收回 | SQ3.2 | 0.007 | 0 | I4.7
6 | Input | 1 |  | 拨叉4卡位 | SQ4.1 | 0.007 | 0 | I5.0
|  | 2 |  | 拨叉4收回 | SQ4.2 | 0.007 | 0 | I5.1
|  | 3 |  | 上极限 | SA1 | 0.007 | 0 | I5.2
|  | 4 |  | 下极限 | SA2 | 0.007 | 0 | I5.3
|  | 5 |  |  |  | 0.007 | 0 | I5.4
|  | 6 |  |  |  | 0.007 | 0 | I5.5
|  | 7 |  |  |  | 0.007 | 0 | I5.6
|  | 8 |  |  |  | 0.007 | 0 | I5.7
1 | Output | 1 |  | 急停指示 | HL1 | 0.007 | 0 | Q0.0
|  | 2 |  | 故障指示 | SB1/HL1 | 0.007 | 0 | Q0.1
|  | 3 |  |  |  | 0.007 | 0 | Q0.2
|  | 4 |  |  |  | 0.007 | 0 | Q0.3
|  | 5 |  |  |  | 0.007 | 0 | Q0.4
|  | 6 |  |  |  | 0.007 | 0 | Q0.5
|  | 7 |  |  |  | 0.007 | 0 | Q0.6
|  | 8 |  |  |  | 0.007 | 0 | Q0.7
2 | Output | 1
2
3
4
5
6
7
8
3 | Output | 1 | 220 | 抱闸控制 | KM | 0.007 | 0 | Q2.0
|  | 2 |  |  |  | 0.007 | 0 | Q2.1
|  | 3 | 220.1 | 伸出 | KM | 0.007 | 0 | Q2.2
|  | 4 |  | 收回 | KM | 0.007 | 0 | Q2.3
|  | 5 | 220.2 | 伸出 | KM | 0.007 | 0 | Q2.4
|  | 6 |  | 收回 | KM | 0.007 | 0 | Q2.5
|  | 7 | 220.3 | 伸出 | KM | 0.007 | 0 | Q2.6
|  | 8 |  | 收回 | KM | 0.007 | 0 | Q2.7
4 | Output | 1 | 220.4 | 伸出 | KM | 0.007 | 0 | Q3.0
|  | 2 |  | 收回 | KM | 0.007 | 0 | Q3.1
|  | 3 |  |  |  | 0.007 | 0 | Q3.2
|  | 4 |  |  |  | 0.007 | 0 | Q3.3
|  | 5 |  |  |  | 0.007 | 0 | Q3.4
|  | 6 |  |  |  | 0.007 | 0 | Q3.5
|  | 7 |  |  |  | 0.007 | 0 | Q3.6
|  | 8 |  |  |  | 0.007 | 0 | Q3.7

## MCP01
Title: |  | 华为 |  |  | Input cards | 6
Area: |  | 密集库 |  |  | Output cards | 4
[5 empty] | TMCount | 0
Node: |  | MCP01
Total Power Consumption of 24V DC0.392 A
Card # | Type | Channel | Equipment | Description | Electric Device | 0.392 | 0 | I/O Address
DI1 | Input | 1 |  | 急停 | ES | 0.007 | 0 | I0.0
|  | 2 |  | 主电状态 | KA1 | 0.007 | 0 | I0.1
|  | 3 |  | 故障确认 | SB1 | 0.007 | 0 | I0.2
|  | 4 |  | 故障消音 | SB2 | 0.007 | 0 | I0.3
|  | 5 |  | 母车1取电状态 | KM | 0.007 | 0 | I0.4
|  | 6 |  | 母车2取电状态 | KM | 0.007 | 0 | I0.5
|  | 7 |  | 母车3取电状态 | KM | 0.007 | 0 | I0.6
|  | 8 |  | 母车4取电状态 | KM | 0.007 | 0 | I0.7
DI1 | Input | 1 |  | 母车5取电状态 | KM | 0.007 | 0 | I1.0
|  | 2 |  | 母车6取电状态 | KM | 0.007 | 0 | I1.1
|  | 3 |  | 母车7取电状态 | KM | 0.007 | 0 | I1.2
|  | 4 |  | 母车8取电状态 | KM | 0.007 | 0 | I1.3
|  | 5 |  | LCP01取电状态 | KM | 0.007 | 0 | I1.4
|  | 6 |  | LCP02取电状态 | KM | 0.007 | 0 | I1.5
|  | 7 |  | LCP03取电状态 | KM | 0.007 | 0 | I1.6
|  | 8 |  | LCP04取电状态 | KM | 0.007 | 0 | I1.7
DI1 | Input | 1 |  | LCP05取电状态 | KM | 0.007 | 0 | I2.0
|  | 2 |  | LCP06取电状态 | KM | 0.007 | 0 | I2.1
|  | 3 |  | LCP07取电状态 | KM | 0.007 | 0 | I2.2
|  | 4 |  | LCP08取电状态 | KM | 0.007 | 0 | I2.3
|  | 5 |  | LCP09取电状态 | KM | 0.007 | 0 | I2.4
|  | 6 |  | LCP10取电状态 | KM | 0.007 | 0 | I2.5
|  | 7 |  | LCP11取电状态 | KM | 0.007 | 0 | I2.6
|  | 8 |  | LCP12取电状态 | KM | 0.007 | 0 | I2.7
DI1 | Input | 1 |  | AGV取电状态 | KM | 0.007 | 0 | I3.0
|  | 2 |  |  |  | 0.007 | 0 | I3.1
|  | 3 |  |  |  | 0.007 | 0 | I3.2
|  | 4 |  |  |  | 0.007 | 0 | I3.3
|  | 5 |  |  |  | 0.007 | 0 | I3.4
|  | 6 |  |  |  | 0.007 | 0 | I3.5
|  | 7 |  |  |  | 0.007 | 0 | I3.6
|  | 8 |  |  |  | 0.007 | 0 | I3.7
5 | Input | 1 |  |  |  | 0.007 | 0 | I4.0
|  | 2 |  |  |  | 0.007 | 0 | I4.1
|  | 3 |  |  |  | 0.007 | 0 | I4.2
|  | 4 |  |  |  | 0.007 | 0 | I4.3
|  | 5 |  |  |  | 0.007 | 0 | I4.4
|  | 6 |  |  |  | 0.007 | 0 | I4.5
|  | 7 |  |  |  | 0.007 | 0 | I4.6
|  | 8 |  |  |  | 0.007 | 0 | I4.7
6 | Input | 1 |  |  |  | 0.007 | 0 | I5.0
|  | 2 |  |  |  | 0.007 | 0 | I5.1
|  | 3 |  |  |  | 0.007 | 0 | I5.2
|  | 4 |  |  |  | 0.007 | 0 | I5.3
|  | 5 |  |  |  | 0.007 | 0 | I5.4
|  | 6 |  |  |  | 0.007 | 0 | I5.5
|  | 7 |  |  |  | 0.007 | 0 | I5.6
|  | 8 |  |  |  | 0.007 | 0 | I5.7
1 | Output | 1 |  | 条件具备 | HL4 | 0.007 | 0 | Q0.0
|  | 2 |  | 负载指示 | HL5 | 0.007 | 0 | Q0.1
|  | 3 |  | 故障指示 | HL6 | 0.007 | 0 | Q0.2
|  | 4 |  | 消音指示 | HL7 | 0.007 | 0 | Q0.3
|  | 5 |  | 灯塔手动指示 | HL8 | 0.007 | 0 | Q0.4
|  | 6 |  | 灯塔自动指示 | HL9 | 0.007 | 0 | Q0.5
|  | 7 |  | 灯塔故障指示 | HL10 | 0.007 | 0 | Q0.6
|  | 8 |  | 蜂鸣器 | HA2 | 0.007 | 0 | Q0.7
2 | Output | 1 |  | 电笛 | KA2 |  |  | Q1.0
|  | 2 |  | 充电桩1 | KM |  |  | Q1.1
|  | 3 |  | 充电桩2 | KM |  |  | Q1.2
|  | 4 |  | 充电桩3 | KM |  |  | Q1.3
|  | 5 |  | 充电桩4 | KM |  |  | Q1.4
|  | 6 |  | 充电桩5 | KM |  |  | Q1.5
|  | 7 |  | 充电桩6 | KM |  |  | Q1.6
|  | 8 |  | 充电桩7 | KM |  |  | Q1.7
3 | Output | 1 |  | 充电桩8 | KM | 0.007 | 0 | Q2.0
|  | 2 |  |  |  | 0.007 | 0 | Q2.1
|  | 3 |  |  |  | 0.007 | 0 | Q2.2
|  | 4 |  |  |  | 0.007 | 0 | Q2.3
|  | 5 |  |  |  | 0.007 | 0 | Q2.4
|  | 6 |  |  |  | 0.007 | 0 | Q2.5
|  | 7 |  |  |  | 0.007 | 0 | Q2.6
|  | 8 |  |  |  | 0.007 | 0 | Q2.7
4 | Output | 1 |  |  |  | 0.007 | 0 | Q3.0
|  | 2 |  |  |  | 0.007 | 0 | Q3.1
|  | 3 |  |  |  | 0.007 | 0 | Q3.2
|  | 4 |  |  |  | 0.007 | 0 | Q3.3
|  | 5 |  |  |  | 0.007 | 0 | Q3.4
|  | 6 |  |  |  | 0.007 | 0 | Q3.5
|  | 7 |  |  |  | 0.007 | 0 | Q3.6
|  | 8 |  |  |  | 0.007 | 0 | Q3.7

## 提升机
Title: |  | 华为 |  |  | Input cards | 4
Area: |  | 密集库 |  |  | Output cards | 2
[5 empty] | TMCount | 0
Node: |  | 提升机
Total Power Consumption of 24V DC0.238 A
Card # | Type | Channel | Equipment | Description | Electric Device | 0.238 | 0 | I/O Address
1 | Input | 1 |  | 急停 | ES | 0.007 | 0 | I0.0
|  | 2 |  | 手动/自动 | SA | 0.007 | 0 | I0.1
|  | 3 |  | 故障确认 | SB1/HL1 | 0.007 | 0 | I0.2
|  | 4 |  | 上升 | SB2.1 | 0.007 | 0 | I0.3
|  | 5 |  | 下降 | SB2.2 | 0.007 | 0 | I0.4
|  | 6 |  | 输送正转 | SB3.1 | 0.007 | 0 | I0.5
|  | 7 |  | 输送反转 | SB3.2 | 0.007 | 0 | I0.6
|  | 8 |  |  |  | 0.007 | 0 | I0.7
2 | Input | 1 |  |  |  | 0.007 | 0 | I1.0
|  | 2 |  |  |  | 0.007 | 0 | I1.1
3
4
5
6
7
8
3 | Input | 1 | 101 | 空开 | QF | 0.007 | 0 | I2.0
|  | 2 |  | 运行反馈 | KM | 0.007 | 0 | I2.1
|  | 3 | 101.1 | 升降变频器空开 | QF | 0.007 | 0 | I2.2
|  | 4 |  | 抱闸反馈 | KM | 0.007 | 0 | I2.3
|  | 5 |  | 超限检测光电开关1 | BQ1 | 0.007 | 0 | I2.4
|  | 6 |  | 到位检测光电开关1 | BQ2 | 0.007 | 0 | I2.5
|  | 7 |  | 到位检测光电开关2 | BQ3 | 0.007 | 0 | I2.6
|  | 8 |  | 超限检测光电开关2 | BQ4 | 0.007 | 0 | I2.7
4 | Input | 1 |  | 原点检测 | BQ1.1 | 0.007 | 0 | I3.0
|  | 2 |  | 定位检测 | BQ1.2 | 0.007 | 0 | I3.1
|  | 3 |  | 上减速 | BQ2.1 | 0.007 | 0 | I3.2
|  | 4 |  | 下减速 | BQ2.2 | 0.007 | 0 | I3.3
|  | 5 |  | 上极限 | SA1 | 0.007 | 0 | I3.4
|  | 6 |  | 下极限 | SA2 | 0.007 | 0 | I3.5
|  | 7 |  |  |  | 0.007 | 0 | I3.6
|  | 8 |  |  |  | 0.007 | 0 | I3.7
1 | Output | 1 |  | 急停指示 | HL1 | 0.007 | 0 | Q0.0
|  | 2 |  | 故障指示 | SB1/HL1 | 0.007 | 0 | Q0.1
|  | 3 | 101 | 输送正转 | KM | 0.007 | 0 | Q0.2
|  | 4 |  | 输送反转 | KM | 0.007 | 0 | Q0.3
|  | 5 | 101.1 | 变频器抱闸控制 | KM | 0.007 | 0 | Q0.4
|  | 6 |  |  |  | 0.007 | 0 | Q0.5
|  | 7 |  |  |  | 0.007 | 0 | Q0.6
|  | 8 |  |  |  | 0.007 | 0 | Q0.7
2 | Output | 1
2
3
4
5
6
7
8

## RGV
Title: |  | 华为 |  |  | Input cards | 0
Area: |  | 密集库 |  |  | Output cards | 0
[5 empty] | TMCount | 0
Node: |  | RGV
Total Power Consumption of 24V DC0.66 A
Card # | Type | Channel | Equipment(设备) | Description（描述） | Electric Device（电动装置） | 0.402 | 0.258 | I/O Address
PLC1-A1 | DIa | 0 | 行走 | 行走电机抱闸打开 | KA | 0.007 | 0 | I0.0
|  | 1 |  | 手动/自动 | SA1 | 0.007 | 0 | I0.1
|  | 2 |  | 急停 | ES | 0.007 | 0 | I0.2
|  | 3 |  |  |  | 0.007 | 0 | I0.3
|  | 4 |  |  |  | 0.007 | 0 | I0.4
|  | 5 |  |  |  | 0.007 | 0 | I0.5
|  | 6 |  |  |  | 0.007 | 0 | I0.6
|  | 7 |  |  |  | 0.007 | 0 | I0.7
| DIb | 0 |  |  |  | 0.007 | 0 | I1.0
|  | 1 |  |  |  | 0.007 | 0 | I1.1
|  | 2 |  |  |  | 0.007 | 0 | I1.2
|  | 3 |  |  |  | 0.007 | 0 | I1.3
|  | 4 |  |  |  | 0.007 | 0 | I1.4
|  | 5 |  |  |  | 0.007 | 0 | I1.5
没有点
没有点
PLC1-A2 | DIa | 0 | 115 | 行走变频器空开 | QF | 0.007 | 0 | I2.0
|  | 1 |  | 抱闸反馈（抱闸电压220） | KMB | 0.007 | 0 | I2.1
|  | 2 | 115.1 | 升降变频器空开 | QF | 0.007 | 0 | I2.2
|  | 3 |  | 抱闸反馈（抱闸电压220） | KM | 0.007 | 0 | I2.3
|  | 4 | 115.2 | 叉子变频器空开 | BQ1 | 0.007 | 0 | I2.4
|  | 5 |  | 抱闸反馈（抱闸电压380） | BQ2 | 0.007 | 0 | I2.5
|  | 6 |  |  | BQ3 | 0.007 | 0 | I2.6
|  | 7 |  |  | BQ4 | 0.007 | 0 | I2.7
| DIb | 0 |  | 行走左极限 | SA1.1 | 0.007 | 0 | I3.0
|  | 1 |  | 行走右极限 | SA1.2 | 0.007 | 0 | I3.1
|  | 2 |  | 原点检测 | BQ1.1 | 0.007 | 0 | I3.2
|  | 3 |  | 定位检测 | BQ1.2 | 0.007 | 0 | I3.3
|  | 4 |  | 上减速 | BQ2.1 | 0.007 | 0 | I3.4
|  | 5 |  | 下减速 | BQ2.2 | 0.007 | 0 | I3.5
|  | 6 |  | 上极限 | SA2.1 | 0.007 | 0 | I3.6
|  | 7 |  | 下极限 | SA2.2 | 0.007 | 0 | I3.7
PLC1-A3 | DIa | 0 |  | 叉子原点 | SQ1 | 0.007 | 0 | I2.0
|  | 1 |  | 叉子左极限 | SA3.1 | 0.007 | 0 | I2.1
|  | 2 |  | 叉子右极限 | SA3.2 | 0.007 | 0 | I2.2
|  | 3 |  | 插孔探测1(激光测距型) | BQ3.1 | 0.007 | 0 | I2.3
|  | 4 |  | 插孔探测2(激光测距型) | BQ3.2 | 0.007 | 0 | I2.4
|  | 5 |  | 托盘墩子检测1 | BQ4.1 | 0.007 | 0 | I2.5
|  | 6 |  | 托盘墩子检测2 | BQ4.2 | 0.007 | 0 | I2.6
|  | 7 |  | RGV桌板检测 | BQ5.1 | 0.007 | 0 | I2.7
| DIb | 0 |  |  | BQ1.1 | 0.007 | 0 | I3.0
|  | 1 |  |  | BQ1.2 | 0.007 | 0 | I3.1
|  | 2 |  |  | BQ2.1 | 0.007 | 0 | I3.2
|  | 3 |  |  | BQ2.2 | 0.007 | 0 | I3.3
|  | 4 |  |  | SA1 | 0.007 | 0 | I3.4
|  | 5 |  |  | SA2 | 0.007 | 0 | I3.5
|  | 6 |  |  |  | 0.007 | 0 | I3.6
|  | 7 |  |  |  | 0.007 | 0 | I3.7
PLC1-A1 | DQa | 0 |  | 黄灯 | HL1 | 0.01 | 0.018 | Q0.0
|  | 1 |  | 绿灯 | HL2 | 0.01 | 0.018 | Q0.1
|  | 2 |  | 红灯 | HL3 | 0.01 | 0.075 | Q0.2
|  | 3 |  | 蜂鸣器 | HA | 0.01 | 0.018 | Q0.3
|  | 4 |  |  |  | 0.01 | 0.018 | Q0.4
|  | 5 |  |  |  | 0.01 | 0.075 | Q0.5
|  | 6 |  |  |  | 0.01 | 0.018 | Q0.6
|  | 7 |  |  |  | 0.01 | 0.018 | Q0.7
| DQb | 0 | [5 empty] | Q1.0
|  | 1 | [5 empty] | Q1.1
没有点
PLC1-A2 | DQa | 0 | 行走 | 行走变频器使能 | VF | 0.01 | 0.018 | Q2.0
|  | 1 |  | 行走变频器故障复位 | VF | 0.01 | 0.018 | Q2.1
|  | 2 | 升降 | 升降抱闸控制 | VF | 0.01 | 0.075 | Q2.2
|  | 3 | 伸叉 | 伸叉抱闸控制 | VF | 0.01 | 0.018 | Q2.3
|  | 4 |  |  |  | 0.01 | 0.075 | Q2.4
|  | 5 |  |  |  | 0.01 | 0.075 | Q2.5
|  | 6 |  |  |  | 0.01 | 0.018 | Q2.6
|  | 7 |  |  |  | 0.01 | 0.018 | Q2.7
| DQb | 0 |  |  |  | 0.01 | 0.018 | Q3.0
|  | 1 |  |  |  | 0.01 | 0.018 | Q3.1
|  | 2 |  |  |  | 0.01 | 0.075 | Q3.2
|  | 3 |  |  |  | 0.01 | 0.018 | Q3.3
|  | 4 |  |  |  | 0.01 | 0.018 | Q3.4
|  | 5 |  |  |  | 0.01 | 0.075 | Q3.5
|  | 6 |  |  |  | 0.01 | 0.018 | Q3.6
|  | 7 |  |  |  | 0.01 | 0.018 | Q3.7

## OP01
平面号 | 设备偏移量 | 母设备 | 母设备的第几台 | QS | QSB | QF | SB_FW | SB_BW | SB_Stop | F_Running | B_Running | Fault | BQ1 | BQ2 | BQ3 | BQ4 | BQ5 | SQ1 | SQ2 | SQ3 | SQ4 | SA1 | SA2 | SA3 | SA4 | BQ6 | BQ7 | BQ8 | BQ9 | SQ5 | SQ6 | SQ7 | SQ8 | SA1B | SA2B | FW | BW | Brake | HL1 | HL2 | Hl3 | YV1 | YV2 | YV3 | YV4 | Reset | Run | backup1 | backup2
start
114 | 100 |  |  | QS02 |  | I80.0 |  |  |  | I80.1 | I80.1 |  | BQ1: I80.2 | Q80.0 | Q80.1
116 | 100 |  |  | QS02 |  | I80.3 |  |  |  | I80.4 | I80.4 |  | BQ1: I80.5; SQ1: I81.0; SQ2: I81.1; SA1: I81.2; SA2: I81.3 | Q80.2 | Q80.3
275 | 100 |  |  | QS02 |  | I80.6 |  |  |  | I80.7 | I80.7 | [24 empty] | Q80.4 | Q80.5
117 | 100 |  |  | QS02 |  | I81.4 |  |  |  | I81.5 | I81.5 |  | BQ1: I81.6 | Q80.6 | Q80.7
118 | 100 |  |  | QS02 |  | I82.0 |  |  |  | I82.1 | I82.1 |  | SQ1: I82.4; SQ2: I82.5 | Q81.0 | Q81.1
254 | 100 |  |  | QS02 |  | I82.2 |  |  |  | I82.3 | I82.3 | [24 empty] | Q81.2
119 | 100 |  |  | QS02 |  | I83.0 |  |  |  | I83.1 | I83.1 |  | BQ1: I84.7; SQ1: I83.6; SQ2: I83.7; SQ3: I84.0; SQ4: I84.3; SA1: I84.1; SA2: I84.2; SQ5: I84.4; SQ6: I84.5; SQ7: I84.6 | Q81.4
270 | 100 |  |  | QS02 |  | I83.2 |  |  |  | I83.3 | I83.3 | [24 empty] | Q82.0 | Q82.1
271 | 100 |  |  | QS02 |  | I83.4 |  |  |  | I83.5 | I83.5 | [24 empty] | Q82.2 | Q82.3
120 | 100 |  |  | QS02 |  | I85.0 |  |  |  | I85.1 | I85.1 |  | BQ1: I85.2; BQ2: I85.3 | Q82.4 | Q82.5
121 | 100 |  |  | QS02 |  | I85.4 |  |  |  | I85.5 | I85.5 |  | BQ1: I85.6 | Q82.6 | Q82.7
122 | 100 |  |  | QS02 |  | I86.0 |  |  |  | I86.1 | I86.1 |  | SQ1: I86.4; SQ2: I86.5 | Q83.0 | Q83.1
255 | 100 |  |  | QS02 |  | I86.2 |  |  |  | I86.3 | I86.3 | [24 empty] | Q83.2
123 | 100 |  |  | QS02 |  | I87.0 |  |  |  | I87.1 | I87.1 |  | BQ1: I87.2 | Q83.4 | Q83.5
end

## 母车
Title: |  | 华为 |  |  | Input cards | 0
Area: |  | 密集库 |  |  | Output cards | 0
[5 empty] | TMCount | 0
Node: |  | 母车
Total Power Consumption of 24V DC0.66 A
Card # | Type | Channel | Equipment(设备) | Description（描述） | Electric Device（电动装置） | 0.402 | 0.258 | I/O Address
PLC1-A1 | DIa | 0 | 行走 | 行走电机抱闸打开 | KA | 0.007 | 0 | I0.0
|  | 1 |  | 手动/自动 | SA1 | 0.007 | 0 | I0.1
|  | 2 |  | 急停 | ES | 0.007 | 0 | I0.2
|  | 3 |  |  |  | 0.007 | 0 | I0.3
|  | 4 |  |  |  | 0.007 | 0 | I0.4
|  | 5 |  |  |  | 0.007 | 0 | I0.5
|  | 6 |  |  |  | 0.007 | 0 | I0.6
|  | 7 |  |  |  | 0.007 | 0 | I0.7
| DIb | 0 |  | 行走变频器空开 | QF | 0.007 | 0 | I1.0
|  | 1 |  | 行走变频器抱闸反馈 | KMB | 0.007 | 0 | I1.1
|  | 2 |  |  |  | 0.007 | 0 | I1.2
|  | 3 |  | 输送变频器空开 | QF | 0.007 | 0 | I1.3
|  | 4 |  | 输送变频器故障反馈 |  | 0.007 | 0 | I1.4
|  | 5 |  |  |  | 0.007 | 0 | I1.5
没有点
没有点
PLC1-A2 | DIa | 0 |  | 托盘左超限检测 | BQ1 | 0.007 | 0 | I2.0
|  | 1 |  | 托盘左到位检测 | BQ2 | 0.007 | 0 | I2.1
|  | 2 |  | 托盘右到位检测 | BQ3 | 0.007 | 0 | I2.2
|  | 3 |  | 托盘右超限检测 | BQ4 | 0.007 | 0 | I2.3
|  | 4 |  | 托盘有无检测 | BQ5 | 0.007 | 0 | I2.4
|  | 5 |  | 穿梭板左超限 | BQ6 | 0.007 | 0 | I2.5
|  | 6 |  | 穿梭板左超限 | BQ7 | 0.007 | 0 | I2.6
|  | 7 |  | 穿梭板有无 | BQ8 | 0.007 | 0 | I2.7
| DIb | 0 |  |  |  | 0.007 | 0 | I3.0
|  | 1 |  |  |  | 0.007 | 0 | I3.1
|  | 2 |  |  |  | 0.007 | 0 | I3.2
|  | 3 |  |  |  | 0.007 | 0 | I3.3
|  | 4 |  |  |  | 0.007 | 0 | I3.4
|  | 5 |  |  |  | 0.007 | 0 | I3.5
|  | 6 |  |  |  | 0.007 | 0 | I3.6
|  | 7 |  |  |  | 0.007 | 0 | I3.7
PLC1-RS232 | DIa | 0 |  | 杂物检测A面 | RS232 | 0.007 | 0 | I2.0
|  | 1 |  |  |  | 0.007 | 0 | I2.1
|  | 2 |  |  |  | 0.007 | 0 | I2.2
|  | 3 |  |  |  | 0.007 | 0 | I2.3
|  | 4 |  |  |  | 0.007 | 0 | I2.4
|  | 5 |  |  |  | 0.007 | 0 | I2.5
|  | 6 |  |  |  | 0.007 | 0 | I2.6
|  | 7 |  |  |  | 0.007 | 0 | I2.7
| DIb | 0 |  | 杂物检测B面 | RS232 | 0.007 | 0 | I3.0
|  | 1 |  |  |  | 0.007 | 0 | I3.1
|  | 2 |  |  |  | 0.007 | 0 | I3.2
|  | 3 |  |  |  | 0.007 | 0 | I3.3
|  | 4 |  |  |  | 0.007 | 0 | I3.4
|  | 5 |  |  |  | 0.007 | 0 | I3.5
|  | 6 |  |  |  | 0.007 | 0 | I3.6
|  | 7 |  |  |  | 0.007 | 0 | I3.7
PLC1-A1 | DQa | 0 |  | 行走变频器使能 |  | 0.01 | 0.018 | Q0.0
|  | 1 |  | 行走变频器复位 |  | 0.01 | 0.018 | Q0.1
|  | 2 |  |  |  | 0.01 | 0.075 | Q0.2
|  | 3 |  |  |  | 0.01 | 0.018 | Q0.3
|  | 4 |  |  |  | 0.01 | 0.018 | Q0.4
|  | 5 |  | 输送变频器故障复位 |  | 0.01 | 0.075 | Q0.5
|  | 6 |  | 输送变频器正转 |  | 0.01 | 0.018 | Q0.6
|  | 7 |  | 输送变频器反转 |  | 0.01 | 0.018 | Q0.7
| DQb | 0 | [5 empty] | Q1.0
|  | 1 | [5 empty] | Q1.1
没有点
PLC1-A2 | DQa | 0 |  | 黄灯 | HL1 | 0.01 | 0.018 | Q2.0
|  | 1 |  | 绿灯 | HL2 | 0.01 | 0.018 | Q2.1
|  | 2 |  | 红灯 | HL3 | 0.01 | 0.075 | Q2.2
|  | 3 |  | 蜂鸣器 | HA1 | 0.01 | 0.018 | Q2.3
|  | 4 |  | LED-红灯 | KA2.1 | 0.01 | 0.075 | Q2.4
|  | 5 |  | LED-绿灯 | KA2.2 | 0.01 | 0.075 | Q2.5
|  | 6 |  | LED-蓝灯 | KA2.3 | 0.01 | 0.018 | Q2.6
|  | 7 |  |  |  | 0.01 | 0.018 | Q2.7
| DQb | 0 |  |  |  | 0.01 | 0.018 | Q3.0
|  | 1 |  |  |  | 0.01 | 0.018 | Q3.1
|  | 2 |  |  |  | 0.01 | 0.075 | Q3.2
|  | 3 |  |  |  | 0.01 | 0.018 | Q3.3
|  | 4 |  |  |  | 0.01 | 0.018 | Q3.4
|  | 5 |  |  |  | 0.01 | 0.075 | Q3.5
|  | 6 |  |  |  | 0.01 | 0.018 | Q3.6
|  | 7 |  |  |  | 0.01 | 0.018 | Q3.7