## LCP01
Title: |  | 巴贝 |  |  | Input cards | 7
Area: |  | 大库 |  |  | Output cards | 5
[5 empty] | TMCount | 0
Node:
|  |  | LCP01 |  |  | Total Power Consumption of 24V DC0.504 A
Card # | Type | Channel | Equipment | Description | Electric Device | 0.504 | 0 | I/O Address
1 | Input | 1 | 6001 | 空开 | QF | 0.007 | 0 | I60.0
|  | 2 | 6001 | 运行反馈 | RUN | 0.007 | 0 | I60.1
|  | 3 | 6001 | 光电开关1 | BQ1 | 0.007 | 0 | I60.2
|  | 4 | 6002 | 空开 | QF | 0.007 | 0 | I60.3
|  | 5 | 6002 | 运行反馈 | RUN | 0.007 | 0 | I60.4
|  | 6 | 6002 | 光电开关1 | BQ1 | 0.007 | 0 | I60.5
|  | 7 | 6003 | 空开 | QF | 0.007 | 0 | I60.6
|  | 8 | 6003 | 运行反馈 | RUN | 0.007 | 0 | I60.7
2 | Input | 1 | 6003 | 光电开关1 | BQ1 | 0.007 | 0 | I61.0
|  | 2 | 6004 | 空开 | QF | 0.007 | 0 | I61.1
|  | 3 | 6004 | 运行反馈 | RUN | 0.007 | 0 | I61.2
|  | 4 | 6004 | 光电开关1 | BQ1 | 0.007 | 0 | I61.3
|  | 5 | 6005 | 空开 | QF | 0.007 | 0 | I61.4
|  | 6 | 6005 | 运行反馈 | RUN | 0.007 | 0 | I61.5
|  | 7 | 6005 | 光电开关1 | BQ1 | 0.007 | 0 | I61.6
|  | 8 |  |  |  | 0.007 | 0 | I61.7
3 | Input | 1 | 6006 | 空开 | QF | 0.007 | 0 | I62.0
|  | 2 | 6006 | 运行反馈 | RUN | 0.007 | 0 | I62.1
|  | 3 | 6006 | 光电开关1 | BQ1 | 0.007 | 0 | I62.2
|  | 4 | 6007 | 空开 | QF | 0.007 | 0 | I62.3
|  | 5 | 6007 | 运行反馈 | RUN | 0.007 | 0 | I62.4
|  | 6 | 6007 | 光电开关1 | BQ1 | 0.007 | 0 | I62.5
|  | 7 | 6008 | 空开 | QF | 0.007 | 0 | I62.6
|  | 8 | 6008 | 运行反馈 | RUN | 0.007 | 0 | I62.7
4 | Input | 1 | 6008 | 光电开关1 | BQ1 | 0.007 | 0 | I63.0
|  | 2 | 6009 | 空开 | QF | 0.007 | 0 | I63.1
|  | 3 | 6009 | 运行反馈 | RUN | 0.007 | 0 | I63.2
|  | 4 | 6601 | 空开 | QF | 0.007 | 0 | I63.3
|  | 5 | 6601 | 运行反馈 | RUN | 0.007 | 0 | I63.4
|  | 6 | 6009 | 高位检测 | SQ1 | 0.007 | 0 | I63.5
|  | 7 | 6009 | 低位检测 | SQ2 | 0.007 | 0 | I63.6
|  | 8 |  |  |  | 0.007 | 0 | I63.7
5 | Input | 1 | 6010 | 空开 | QF | 0.007 | 0 | I64.0
|  | 2 | 6010 | 运行反馈 | RUN | 0.007 | 0 | I64.1
|  | 3 | 6010 | 光电开关1 | BQ1 | 0.007 | 0 | I64.2
|  | 4 | 6010 | 光电开关2 | BQ2 | 0.007 | 0 | I64.3
|  | 5 | 6010 | 光电开关3 | BQ3 | 0.007 | 0 | I64.4
|  | 6 |  |  |  | 0.007 | 0 | I64.5
|  | 7 |  |  |  | 0.007 | 0 | I64.6
|  | 8 |  |  |  | 0.007 | 0 | I64.7
6 | Input | 1 | 6011 | 空开 | QF | 0.007 | 0 | I65.0
|  | 2 | 6011 | 运行反馈 | RUN | 0.007 | 0 | I65.1
|  | 3 | 6602 | 空开 | QF | 0.007 | 0 | I65.2
|  | 4 | 6602 | 运行反馈 | RUN | 0.007 | 0 | I65.3
|  | 5 | 6602 | 高位检测 | SQ1 | 0.007 | 0 | I65.4
|  | 6 | 6602 | 低位检测 | SQ2 | 0.007 | 0 | I65.5
|  | 7 |  |  |  | 0.007 | 0 | I65.6
|  | 8 |  |  |  | 0.007 | 0 | I65.7
7 | Input | 1 | 操作员终端01 | 消音 | SBL1 | 0.007 | 0 | I66.0
|  | 2 | 操作员终端01 | 急停 | ES | 0.007 | 0 | I66.1
|  | 3 |  |  |  | 0.007 | 0 | I66.2
|  | 4 |  |  |  | 0.007 | 0 | I66.3
|  | 5 |  |  |  | 0.007 | 0 | I66.4
|  | 6 |  |  |  | 0.007 | 0 | I66.5
|  | 7 |  |  |  | 0.007 | 0 | I66.6
|  | 8 | LCP01 | 隔离开关 | QS01 | 0.007 | 0 | I66.7
1 | Output | 1 | 6001 | 输送正转 | FKM | 0.007 | 0 | Q60.0
|  | 2 | 6001 | 输送反转 | BKM | 0.007 | 0 | Q60.1
|  | 3 | 6002 | 输送正转 | FKM | 0.007 | 0 | Q60.2
|  | 4 | 6002 | 输送反转 | BKM | 0.007 | 0 | Q60.3
|  | 5 | 6003 | 输送正转 | FKM | 0.007 | 0 | Q60.4
|  | 6 | 6003 | 输送反转 | BKM | 0.007 | 0 | Q60.5
|  | 7 | 6004 | 输送正转 | FKM | 0.007 | 0 | Q60.6
|  | 8 | 6004 | 输送反转 | BKM | 0.007 | 0 | Q60.7
2 | Output | 1 | 6005 | 输送正转 | FKM | 0.007 | 0 | Q61.0
|  | 2 | 6005 | 输送反转 | BKM | 0.007 | 0 | Q61.1
|  | 3 | 6006 | 输送正转 | FKM | 0.007 | 0 | Q61.2
|  | 4 | 6006 | 输送反转 | BKM | 0.007 | 0 | Q61.3
|  | 5 | 6007 | 输送正转 | FKM | 0.007 | 0 | Q61.4
|  | 6 | 6007 | 输送反转 | BKM | 0.007 | 0 | Q61.5
|  | 7 | 6008 | 输送正转 | FKM | 0.007 | 0 | Q61.6
|  | 8 | 6008 | 输送反转 | BKM | 0.007 | 0 | Q61.7
3 | Output | 1 | 6009 | 输送正转 | FKM | 0.007 | 0 | Q62.0
|  | 2 | 6009 | 输送反转 | BKM | 0.007 | 0 | Q62.1
|  | 3 | 6601 | 升降正转 | FKM | 0.007 | 0 | Q62.2
|  | 4 | 6010 | 输送正转 | FKM | 0.007 | 0 | Q62.3
|  | 5 | 6010 | 输送反转 | BKM | 0.007 | 0 | Q62.4
|  | 6 | 6011 | 输送正转 | FKM | 0.007 | 0 | Q62.5
|  | 7 | 6011 | 输送反转 | BKM | 0.007 | 0 | Q62.6
|  | 8 | 6602 | 输送正转 | FKM | 0.007 | 0 | Q62.7
4 | Output | 1 | 操作员终端01 | 消音指示 | SBL1 | 0.007 | 0 | Q63.0
|  | 2 | 操作员终端01 | 急停指示 | PL1 | 0.007 | 0 | Q63.1
|  | 3 | 操作员终端01 | 塔灯（黄）手动 | HL1 | 0.007 | 0 | Q63.2
|  | 4 | 操作员终端01 | 塔灯（绿）自动 | HL2 | 0.007 | 0 | Q63.3
|  | 5 | 操作员终端01 | 塔灯（红）故障 | HL3 | 0.007 | 0 | Q63.4
|  | 6 | 操作员终端01 | 塔灯（蜂鸣器） | HA | 0.007 | 0 | Q63.5
|  | 7 |  |  |  | 0.007 | 0 | Q63.6
|  | 8 |  |  |  | 0.007 | 0 | Q63.7
5 | Output | 1 |  |  |  | 0.007 | 0 | Q64.0
|  | 2 |  |  |  | 0.007 | 0 | Q64.1
|  | 3 |  |  |  | 0.007 | 0 | Q64.2
|  | 4 |  |  |  | 0.007 | 0 | Q64.3
|  | 5 |  |  |  | 0.007 | 0 | Q64.4
|  | 6 |  |  |  | 0.007 | 0 | Q64.5
|  | 7 |  |  |  | 0.007 | 0 | Q64.6
|  | 8 |  |  |  | 0.007 | 0 | Q64.7
end

## LCP02
Title: |  | 巴贝 |  |  | Input cards | 8
Area: |  | 大库 |  |  | Output cards | 5
[5 empty] | TMCount | 0
Node:
|  |  | LCP02 |  |  | Total Power Consumption of 24V DC0.56 A
Card # | Type | Channel | Equipment | Description | Electric Device | 0.56 | 0 | I/O Address
1 | Input | 1 | 6013 | 空开 | QF | 0.007 | 0 | I80.0
|  | 2 | 6013 | 运行反馈 | RUN | 0.007 | 0 | I80.1
|  | 3 | 6013 | 光电开关1 | BQ1 | 0.007 | 0 | I80.2
|  | 4 | 6014 | 空开 | QF | 0.007 | 0 | I80.3
|  | 5 | 6014 | 运行反馈 | RUN | 0.007 | 0 | I80.4
|  | 6 | 6014 | 光电开关1 | BQ1 | 0.007 | 0 | I80.5
|  | 7 | 6014 | 光电开关2 | BQ2 | 0.007 | 0 | I80.6
|  | 8 | 6603 | 空开 | QF | 0.007 | 0 | I80.7
2 | Input | 1 | 6603 | 变频器故障反馈 | VF | 0.007 | 0 | I81.0
|  | 2 | 6014 | 左旋到位检测 | SQ1 | 0.007 | 0 | I81.1
|  | 3 | 6014 | 右旋到位检测 | SQ2 | 0.007 | 0 | I81.2
|  | 4 | 6014 | 左极限 | SA1 | 0.007 | 0 | I81.3
|  | 5 | 6014 | 右极限 | SA2 | 0.007 | 0 | I81.4
|  | 6 |  |  |  | 0.007 | 0 | I81.5
|  | 7 |  |  |  | 0.007 | 0 | I81.6
|  | 8 |  |  |  | 0.007 | 0 | I81.7
3 | Input | 1 | 6015 | 空开 | QF | 0.007 | 0 | I82.0
|  | 2 | 6015 | 运行反馈 | RUN | 0.007 | 0 | I82.1
|  | 3 | 6015 | 光电开关1 | BQ1 | 0.007 | 0 | I82.2
|  | 4 | 6016 | 空开 | QF | 0.007 | 0 | I82.3
|  | 5 | 6016 | 运行反馈 | RUN | 0.007 | 0 | I82.4
|  | 6 | 6604 | 空开 | QF | 0.007 | 0 | I82.5
|  | 7 | 6604 | 运行反馈 | RUN | 0.007 | 0 | I82.6
|  | 8 | 6016 | 高位检测 | SQ1 | 0.007 | 0 | I82.7
4 | Input | 1 | 6016 | 低位检测 | SQ2 | 0.007 | 0 | I83.0
|  | 2 | 6017 | 空开 | QF | 0.007 | 0 | I83.1
|  | 3 | 6017 | 运行反馈 | RUN | 0.007 | 0 | I83.2
|  | 4 | 6017 | 光电开关1 | BQ1 | 0.007 | 0 | I83.3
|  | 5 | 6017 | 光电开关2 | BQ2 | 0.007 | 0 | I83.4
|  | 6 | 6018 | 空开 | QF | 0.007 | 0 | I83.5
|  | 7 | 6018 | 运行反馈 | RUN | 0.007 | 0 | I83.6
|  | 8 | 6018 | 光电开关1 | BQ1 | 0.007 | 0 | I83.7
5 | Input | 1 | 6019 | 空开 | QF | 0.007 | 0 | I84.0
|  | 2 | 6019 | 运行反馈 | RUN | 0.007 | 0 | I84.1
|  | 3 | 6019 | 光电开关1 | BQ1 | 0.007 | 0 | I84.2
|  | 4 | 6019 | 光电开关2 | BQ2 | 0.007 | 0 | I84.3
|  | 5 | 6605 | 空开 | QF | 0.007 | 0 | I84.4
|  | 6 | 6605 | 变频器故障反馈 | VF | 0.007 | 0 | I84.5
|  | 7 | 6019 | 左旋到位检测 | SQ1 | 0.007 | 0 | I84.6
|  | 8 | 6019 | 右旋到位检测 | SQ2 | 0.007 | 0 | I84.7
6 | Input | 1 | 6019 | 左极限 | SA1 | 0.007 | 0 | I85.0
|  | 2 | 6019 | 右极限 | SA2 | 0.007 | 0 | I85.1
|  | 3 | 6020 | 空开 | QF | 0.007 | 0 | I85.2
|  | 4 | 6020 | 运行反馈 | RUN | 0.007 | 0 | I85.3
|  | 5 | 6020 | 光电开关1 | BQ1 | 0.007 | 0 | I85.4
|  | 6 |  |  |  | 0.007 | 0 | I85.5
|  | 7 |  |  |  | 0.007 | 0 | I85.6
|  | 8 |  |  |  | 0.007 | 0 | I85.7
7 | Input | 1 | 6021 | 空开 | QF | 0.007 | 0 | I86.0
|  | 2 | 6021 | 运行反馈 | RUN | 0.007 | 0 | I86.1
|  | 3 | 6606 | 空开 | QF | 0.007 | 0 | I86.2
|  | 4 | 6606 | 运行反馈 | RUN | 0.007 | 0 | I86.3
|  | 5 | 6021 | 高位检测 | SQ1 | 0.007 | 0 | I86.4
|  | 6 | 6021 | 低位检测 | SQ2 | 0.007 | 0 | I86.5
|  | 7 |  |  |  | 0.007 | 0 | I86.6
|  | 8 |  |  |  | 0.007 | 0 | I86.7
8 | Input | 1 | 6022 | 空开 | QF | 0.007 | 0 | I87.0
|  | 2 | 6022 | 运行反馈 | RUN | 0.007 | 0 | I87.1
|  | 3 | 6022 | 光电开关1 | BQ1 | 0.007 | 0 | I87.2
|  | 4 | 6022 | 光电开关2 | BQ2 | 0.007 | 0 | I87.3
|  | 5 | 6023 | 空开 | QF | 0.007 | 0 | I87.4
|  | 6 | 6023 | 运行反馈 | RUN | 0.007 | 0 | I87.5
|  | 7 | 6023 | 光电开关1 | BQ1 | 0.007 | 0 | I87.6
|  | 8 | LCP02 | 隔离开关 | QS02 | 0.007 | 0 | I87.7
1 | Output | 1 | 6013 | 输送正转 | FKM | 0.007 | 0 | Q80.0
|  | 2 | 6013 | 输送反转 | BKM | 0.007 | 0 | Q80.1
|  | 3 | 6014 | 输送正转 | FKM | 0.007 | 0 | Q80.2
|  | 4 | 6014 | 输送反转 | BKM | 0.007 | 0 | Q80.3
|  | 5 | 6603 | 变频器故障复位 | RVF | 0.007 | 0 | Q80.4
|  | 6 | 6603 | 变频器正转 | FVF | 0.007 | 0 | Q80.5
|  | 7 | 6603 | 变频器反转 | BVF | 0.007 | 0 | Q80.6
|  | 8 | 6603 | 变频器高速 | HVF | 0.007 | 0 | Q80.7
2 | Output | 1 | 6015 | 输送正转 | FKM | 0.007 | 0 | Q81.0
|  | 2 | 6015 | 输送反转 | BKM | 0.007 | 0 | Q81.1
|  | 3 | 6016 | 输送正转 | FKM | 0.007 | 0 | Q81.2
|  | 4 | 6016 | 输送反转 | BKM | 0.007 | 0 | Q81.3
|  | 5 | 6004 | 升降正转 | FKM | 0.007 | 0 | Q81.4
|  | 6 | 6017 | 输送正转 | FKM | 0.007 | 0 | Q81.5
|  | 7 | 6017 | 输送反转 | BKM | 0.007 | 0 | Q81.6
|  | 8 |  |  |  | 0.007 | 0 | Q81.7
3 | Output | 1 | 6018 | 输送正转 | FKM | 0.007 | 0 | Q82.0
|  | 2 | 6018 | 输送反转 | BKM | 0.007 | 0 | Q82.1
|  | 3 | 6019 | 输送正转 | FKM | 0.007 | 0 | Q82.2
|  | 4 | 6019 | 输送反转 | BKM | 0.007 | 0 | Q82.3
|  | 5 | 6605 | 变频器故障复位 | RVF | 0.007 | 0 | Q82.4
|  | 6 | 6605 | 变频器正转 | FVF | 0.007 | 0 | Q82.5
|  | 7 | 6605 | 变频器反转 | BVF | 0.007 | 0 | Q82.6
|  | 8 | 6605 | 变频器高速 | HVF | 0.007 | 0 | Q82.7
4 | Output | 1 | 6020 | 输送正转 | FKM | 0.007 | 0 | Q83.0
|  | 2 | 6020 | 输送反转 | BKM | 0.007 | 0 | Q83.1
|  | 3 | 6021 | 输送正转 | FKM | 0.007 | 0 | Q83.2
|  | 4 | 6021 | 输送反转 | BKM | 0.007 | 0 | Q83.3
|  | 5 | 6606 | 升降正转 | FKM | 0.007 | 0 | Q83.4
|  | 6 |  |  |  | 0.007 | 0 | Q83.5
|  | 7 |  |  |  | 0 | 0 | Q83.6
|  | 8 |  |  |  | 0 | 0 | Q83.7
5 | Output | 1 | 6022 | 输送正转 | FKM | 0.007 | 0 | Q84.0
|  | 2 | 6022 | 输送反转 | BKM | 0.007 | 0 | Q84.1
|  | 3 | 6023 | 输送正转 | FKM | 0.007 | 0 | Q84.2
|  | 4 | 6023 | 输送反转 | BKM | 0.007 | 0 | Q84.3
|  | 5 |  |  |  | 0.007 | 0 | Q84.4
|  | 6 |  |  |  | 0.007 | 0 | Q84.5
|  | 7 |  |  |  | 0.007 | 0 | Q84.6
|  | 8 |  |  |  | 0 | 0 | Q84.7
end

## LCP03
Title: |  | 巴贝 |  |  | Input cards | 8
Area: |  | 大库 |  |  | Output cards | 5
[5 empty] | TMCount | 0
Node:
|  |  | LCP03 |  |  | Total Power Consumption of 24V DC0.546 A
Card # | Type | Channel | Equipment | Description | Electric Device | 0.546 | 0 | I/O Address
1 | Input | 1 | 6024 | 空开 | QF | 0.007 | 0 | I100.0
|  | 2 | 6024 | 运行反馈 | RUN | 0.007 | 0 | I100.1
|  | 3 | 6024 | 光电开关1 | BQ1 | 0.007 | 0 | I100.2
|  | 4 | 6024 | 光电开关2 | BQ2 | 0.007 | 0 | I100.3
|  | 5 | 6607 | 空开 | QF | 0.007 | 0 | I100.4
|  | 6 | 6607 | 变频器故障反馈 | VF | 0.007 | 0 | I100.5
|  | 7 | 6024 | 左旋到位检测 | SQ1 | 0.007 | 0 | I100.6
|  | 8 | 6024 | 右旋到位检测 | SQ2 | 0.007 | 0 | I100.7
2 | Input | 1 | 6024 | 左极限 | SA1 | 0.007 | 0 | I101.0
|  | 2 | 6024 | 右极限 | SA2 | 0.007 | 0 | I101.1
|  | 3 | 6025 | 空开 | QF | 0.007 | 0 | I101.2
|  | 4 | 6025 | 运行反馈 | RUN | 0.007 | 0 | I101.3
|  | 5 | 6025 | 光电开关1 | BQ1 | 0.007 | 0 | I101.4
|  | 6 | 6026 | 空开 | QF | 0.007 | 0 | I101.5
|  | 7 | 6026 | 运行反馈 | RUN | 0.007 | 0 | I101.6
|  | 8 | 6608 | 空开 | QF | 0.007 | 0 | I101.7
3 | Input | 1 | 6608 | 运行反馈 | RUN | 0.007 | 0 | I102.0
|  | 2 | 6026 | 高位检测 | SQ1 | 0.007 | 0 | I102.1
|  | 3 | 6026 | 低位检测 | SQ2 | 0.007 | 0 | I102.2
|  | 4 | 6027 | 空开 | QF | 0.007 | 0 | I102.3
|  | 5 | 6027 | 运行反馈 | RUN | 0.007 | 0 | I102.4
|  | 6 | 6027 | 光电开关1 | BQ1 | 0.007 | 0 | I102.5
|  | 7 | 6027 | 光电开关2 | BQ2 | 0 | 0 | I102.6
|  | 8 |  |  |  | 0 | 0 | I102.7
4 | Input | 1 | 6028 | 空开 | QF | 0.007 | 0 | I103.0
|  | 2 | 6028 | 运行反馈 | RUN | 0.007 | 0 | I103.1
|  | 3 | 6028 | 光电开关1 | BQ1 | 0.007 | 0 | I103.2
|  | 4 | 6029 | 空开 | QF | 0.007 | 0 | I103.3
|  | 5 | 6029 | 运行反馈 | RUN | 0.007 | 0 | I103.4
|  | 6 | 6029 | 光电开关1 | BQ1 | 0.007 | 0 | I103.5
|  | 7 | 6029 | 光电开关2 | BQ2 | 0.007 | 0 | I103.6
|  | 8 | 6609 | 空开 | QF | 0.007 | 0 | I103.7
5 | Input | 1 | 6609 | 变频器故障反馈 | VF | 0.007 | 0 | I104.0
|  | 2 | 6029 | 左旋到位检测 | SQ1 | 0.007 | 0 | I104.1
|  | 3 | 6029 | 右旋到位检测 | SQ2 | 0.007 | 0 | I104.2
|  | 4 | 6029 | 左极限 | SA1 | 0.007 | 0 | I104.3
|  | 5 | 6029 | 右极限 | SA2 | 0.007 | 0 | I104.4
|  | 6 | 6030 | 空开 | QF | 0.007 | 0 | I104.5
|  | 7 | 6030 | 运行反馈 | RUN | 0.007 | 0 | I104.6
|  | 8 | 6030 | 光电开关1 | BQ1 | 0.007 | 0 | I104.7
6 | Input | 1 | 6031 | 空开 | QF | 0.007 | 0 | I106.0
|  | 2 | 6031 | 运行反馈 | RUN | 0.007 | 0 | I106.1
|  | 3 | 6610 | 空开 | QF | 0.007 | 0 | I106.2
|  | 4 | 6610 | 运行反馈 | RUN | 0.007 | 0 | I106.3
|  | 5 | 6031 | 高位检测 | SQ1 | 0.007 | 0 | I106.4
|  | 6 | 6031 | 低位检测 | SQ2 | 0.007 | 0 | I106.5
|  | 7 |  |  |  | 0.007 | 0 | I106.6
|  | 8 |  |  |  | 0.007 | 0 | I106.7
7 | Input | 1 | 6032 | 空开 | QF | 0.007 | 0 | I107.0
|  | 2 | 6032 | 运行反馈 | RUN | 0.007 | 0 | I107.1
|  | 3 | 6032 | 光电开关1 | BQ1 | 0.007 | 0 | I107.2
|  | 4 | 6032 | 光电开关2 | BQ2 | 0.007 | 0 | I107.3
|  | 5 | 6032 | 光电开关3 | BQ3 | 0.007 | 0 | I107.4
|  | 6 | 6033 | 空开 | QF | 0.007 | 0 | I107.5
|  | 7 | 6033 | 运行反馈 | RUN | 0.007 | 0 | I107.6
|  | 8 | 6611 | 空开 | QF | 0.007 | 0 | I107.7
8 | Input | 1 | 6611 | 运行反馈 | RUN | 0.007 | 0 | I108.0
|  | 2 | 6033 | 高位检测 | SQ1 | 0.007 | 0 | I108.1
|  | 3 | 6033 | 低位检测 | SQ2 | 0.007 | 0 | I108.2
|  | 4 |  |  |  | 0.007 | 0 | I108.3
|  | 5 |  |  |  | 0.007 | 0 | I108.4
|  | 6 |  |  |  | 0.007 | 0 | I108.5
|  | 7 |  |  |  | 0.007 | 0 | I108.6
|  | 8 | LCP03 | 隔离开关 | QS03 | 0.007 | 0 | I108.7
1 | Output | 1 | 6024 | 输送正转 | FKM | 0.007 | 0 | Q100.0
|  | 2 | 6024 | 输送反转 | BKM | 0.007 | 0 | Q100.1
|  | 3 | 6607 | 变频器故障复位 | RVF | 0.007 | 0 | Q100.2
|  | 4 | 6607 | 变频器正转 | FVF | 0.007 | 0 | Q100.3
|  | 5 | 6607 | 变频器反转 | BVF | 0.007 | 0 | Q100.4
|  | 6 | 6607 | 变频器高速 | HVF | 0.007 | 0 | Q100.5
|  | 7 | 6025 | 输送机正转 | FKM | 0.007 | 0 | Q100.6
|  | 8 | 6025 | 输送机反转 | BKM | 0.007 | 0 | Q100.7
2 | Output | 1 | 6026 | 输送正转 | FKM | 0.007 | 0 | Q101.0
|  | 2 | 6026 | 升降正转 | BKM | 0.007 | 0 | Q101.1
|  | 3 | 6608 |  | FKM | 0.007 | 0 | Q101.2
|  | 4 | 6027 | 输送正转 | FKM | 0.007 | 0 | Q101.3
|  | 5 | 6027 | 输送反转 | BKM | 0.007 | 0 | Q101.4
|  | 6 | 6028 | 输送正转 | FKM | 0.007 | 0 | Q101.5
|  | 7 | 6028 | 输送反转 | BKM | 0.007 | 0 | Q101.6
|  | 8 |  |  |  | 0.007 | 0 | Q101.7
3 | Output | 1 | 6029 | 输送正转 | FKM | 0.007 | 0 | Q102.0
|  | 2 | 6029 | 输送反转 | BKM | 0.007 | 0 | Q102.1
|  | 3 | 6609 | 变频器故障复位 | RVF | 0.007 | 0 | Q102.2
|  | 4 | 6609 | 变频器正转 | FVF | 0.007 | 0 | Q102.3
|  | 5 | 6609 | 变频器反转 | BVF | 0.007 | 0 | Q102.4
|  | 6 | 6609 | 变频器高速 | HVF | 0.007 | 0 | Q102.5
|  | 7 | 6030 | 输送正转 | FKM | 0.007 | 0 | Q102.6
|  | 8 | 6030 | 输送反转 | BKM | 0 | 0 | Q102.7
4 | Output | 1 | 6031 | 输送正转 | FKM | 0.007 | 0 | Q103.0
|  | 2 | 6031 | 输送反转 | BKM | 0.007 | 0 | Q103.1
|  | 3 | 6610 | 升降正转 | FKM | 0.007 | 0 | Q103.2
|  | 4 | 6032 | 输送正转 | FKM | 0.007 | 0 | Q103.3
|  | 5 | 6032 | 输送反转 | BKM | 0.007 | 0 | Q103.4
|  | 6 | 6033 | 输送正转 | FKM | 0.007 | 0 | Q103.5
|  | 7 | 6033 | 输送反转 | BKM | 0.007 | 0 | Q103.6
|  | 8 | 6611 | 升降正转 | FKM | 0 | 0 | Q103.7
5 | Output | 1 |  |  |  | 0.007 | 0 | Q104.0
|  | 2 |  |  |  | 0.007 | 0 | Q104.1
|  | 3 |  |  |  | 0.007 | 0 | Q104.2
|  | 4 |  |  |  | 0.007 | 0 | Q104.3
|  | 5 |  |  |  | 0.007 | 0 | Q104.4
|  | 6 |  |  |  | 0.007 | 0 | Q104.5
|  | 7 |  |  |  | 0.007 | 0 | Q104.6
|  | 8 |  |  |  | 0 | 0 | Q104.7
end

## LCP04
Title: |  | 巴贝 |  |  | Input cards | 6
Area: |  | 大库 |  |  | Output cards | 3
[5 empty] | TMCount | 0
Node:
|  |  | LCP04 |  |  | Total Power Consumption of 24V DC0.448 A
Card # | Type | Channel | Equipment | Description | Electric Device | 0.448 | 0 | I/O Address
1 | Input | 1 | 6035 | 空开 | QF | 0.007 | 0 | I120.0
|  | 2 | 6035 | 运行反馈 | RUN | 0.007 | 0 | I120.1
|  | 3 | 6035 | 光电开关1 | BQ1 | 0.007 | 0 | I120.2
|  | 4 | 6036 | 空开 | QF | 0.007 | 0 | I120.3
|  | 5 | 6036 | 运行反馈 | RUN | 0.007 | 0 | I120.4
|  | 6 | 6036 | 光电开关1 | BQ1 | 0.007 | 0 | I120.5
|  | 7 | 6036 | 光电开关2 | BQ2 | 0.007 | 0 | I120.6
|  | 8 | 6612 | 空开 | QF | 0.007 | 0 | I120.7
2 | Input | 1 | 6612 | 变频器故障反馈 | VF | 0.007 | 0 | I121.0
|  | 2 | 6036 | 左旋到位检测 | SQ1 | 0.007 | 0 | I121.1
|  | 3 | 6036 | 右旋到位检测 | SQ2 | 0.007 | 0 | I121.2
|  | 4 | 6036 | 左极限 | SA1 | 0.007 | 0 | I121.3
|  | 5 | 6036 | 右极限 | SA2 | 0.007 | 0 | I121.4
|  | 6 | 6037 | 空开 | QF | 0.007 | 0 | I121.5
|  | 7 | 6037 | 运行反馈 | RUN | 0.007 | 0 | I121.6
|  | 8 | 6037 | 光电开关1 | BQ1 | 0.007 | 0 | I121.7
3 | Input | 1 | 6039 | 空开 | QF | 0.007 | 0 | I122.0
|  | 2 | 6039 | 运行反馈 | RUN | 0.007 | 0 | I122.1
|  | 3 | 6039 | 光电开关1 | BQ1 | 0.007 | 0 | I122.2
|  | 4 | 6040 | 空开 | QF | 0.007 | 0 | I122.3
|  | 5 | 6040 | 运行反馈 | RUN | 0.007 | 0 | I122.4
|  | 6 | 6040 | 光电开关1 | BQ1 | 0.007 | 0 | I122.5
|  | 7 | 6040 | 光电开关2 | BQ2 | 0.007 | 0 | I122.6
|  | 8 |  |  |  | 0.007 | 0 | I122.7
4 | Input | 1 | 6041 | 空开 | QF | 0.007 | 0 | I123.0
|  | 2 | 6041 | 运行反馈 | RUN | 0.007 | 0 | I123.1
|  | 3 | 6041 | 光电开关1 | BQ1 | 0.007 | 0 | I123.2
|  | 4 | 6042 | 空开 | QF | 0.007 | 0 | I123.3
|  | 5 | 6042 | 运行反馈 | RUN | 0.007 | 0 | I123.4
|  | 6 | 6042 | 光电开关1 | BQ1 | 0.007 | 0 | I123.5
|  | 7 | 6043 | 空开 | QF | 0.007 | 0 | I123.6
|  | 8 | 6043 | 运行反馈 | RUN | 0.007 | 0 | I123.7
5 | Input | 1 | 6043 | 光电开关1 | BQ1 | 0.007 | 0 | I124.0
|  | 2 | 6044 | 空开 | QF | 0.007 | 0 | I124.1
|  | 3 | 6044 | 运行反馈 | RUN | 0.007 | 0 | I124.2
|  | 4 | 6044 | 光电开关1 | BQ1 | 0.007 | 0 | I124.3
|  | 5 | 6044 | 光电开关2 | BQ2 | 0.007 | 0 | I124.4
|  | 6 | 6045 | 空开 | QF | 0.007 | 0 | I124.5
|  | 7 | 6045 | 运行反馈 | RUN | 0.007 | 0 | I124.6
|  | 8 | 6045 | 光电开关1 | BQ1 | 0.007 | 0 | I124.7
6 | Input | 1 |  |  |  | 0.007 | 0 | I125.0
|  | 2 |  |  |  | 0.007 | 0 | I125.1
|  | 3 |  |  |  | 0.007 | 0 | I125.2
|  | 4 |  |  |  | 0.007 | 0 | I125.3
|  | 5 |  |  |  | 0.007 | 0 | I125.4
|  | 6 |  |  |  | 0.007 | 0 | I125.5
|  | 7 |  |  |  | 0.007 | 0 | I125.6
|  | 8 | LCP04 | 隔离开关 | QS04 | 0.007 | 0 | I125.7
1 | Output | 1 | 6035 | 输送正转 | FKM | 0.007 | 0 | Q120.0
|  | 2 | 6036 | 输送正转 | FKM | 0.007 | 0 | Q120.1
|  | 3 | 6612 | 变频器故障复位 | RVF | 0.007 | 0 | Q120.2
|  | 4 | 6612 | 变频器正转 | FVF | 0.007 | 0 | Q120.3
|  | 5 | 6612 | 变频器反转 | BVF | 0.007 | 0 | Q120.4
|  | 6 | 6612 | 变频器高速 | HVF | 0.007 | 0 | Q120.5
|  | 7 | 6037 | 输送正转 | FKM | 0.007 | 0 | Q120.6
|  | 8 | 6039 | 输送正转 | FKM | 0.007 | 0 | Q120.7
2 | Output | 1 | 6040 | 输送正转 | FKM | 0.007 | 0 | Q121.0
|  | 2 | 6041 | 输送正转 | FKM | 0.007 | 0 | Q121.1
|  | 3 | 6042 | 输送正转 | FKM | 0.007 | 0 | Q121.2
|  | 4 | 6043 | 输送正转 | FKM | 0.007 | 0 | Q121.3
|  | 5 | 6044 | 输送正转 | FKM | 0.007 | 0 | Q121.4
|  | 6 | 6045 | 输送正转 | FKM | 0.007 | 0 | Q121.5
|  | 7 |  |  |  | 0.007 | 0 | Q121.6
|  | 8 |  |  |  | 0.007 | 0 | Q121.7
3 | Output | 1 |  |  |  | 0.007 | 0 | Q122.0
|  | 2 |  |  |  | 0.007 | 0 | Q122.1
|  | 3 |  |  |  | 0.007 | 0 | Q122.2
|  | 4 |  |  |  | 0.007 | 0 | Q122.3
|  | 5 |  |  |  | 0.007 | 0 | Q122.4
|  | 6 |  |  |  | 0.007 | 0 | Q122.5
|  | 7 |  |  |  | 0.007 | 0 | Q122.6
|  | 8 |  |  |  | 0.007 | 0 | Q122.7
end

## LCP05
Title: |  | 巴贝 |  |  | Input cards | 14
Area: |  | 大库 |  |  | Output cards | 7
[5 empty] | TMCount | 0
Node:
|  |  | LCP05 |  |  | Total Power Consumption of 24V DC0.896000000000001 A
Card # | Type | Channel | Equipment | Description | Electric Device | 0.896 | 0 | I/O Address
1 | Input | 1 | 6101 | 空开 | QF | 0.007 | 0 | I140.0
|  | 2 | 6101 | 变频器故障反馈 | VF | 0.007 | 0 | I140.1
|  | 3 | 6101 | 光电开关1 | BQ1 | 0.007 | 0 | I140.2
|  | 4 | 6101 | 光电开关2 | BQ2 | 0.007 | 0 | I140.3
|  | 5 | 6102 | 气动挡板上升到位 | SQ1 | 0.007 | 0 | I140.4
|  | 6 | 6102 | 气动挡板下降到位 | SQ2 | 0.007 | 0 | I140.5
|  | 7 |  |  |  | 0.007 | 0 | I140.6
|  | 8 |  |  |  | 0.007 | 0 | I140.7
2 | Input | 1 | 6103 | 空开 | QF | 0.007 | 0 | I141.0
|  | 2 | 6103 | 变频器故障反馈 | VF | 0.007 | 0 | I141.1
|  | 3 | 6103 | 升降位置1检测 | SQ1 | 0.007 | 0 | I141.2
|  | 4 | 6103 | 升降位置2检测 | SQ2 | 0.007 | 0 | I141.3
|  | 5 | 6103 | 升降位置4检测 | SQ3 | 0.007 | 0 | I141.4
|  | 6 | 6103 | 升降位置5检测 | SQ4 | 0.007 | 0 | I141.5
|  | 7 | 6103 | 备用 | SQ5 | 0.007 | 0 | I141.6
|  | 8 | 6103 | 上极限 | SA1 | 0.007 | 0 | I141.7
3 | Input | 1 | 6103 | 下极限 | SA2 | 0.007 | 0 | I142.0
|  | 2 | 6614 | 前垛框托爪1伸出到位 | SQ1 | 0.007 | 0 | I142.1
|  | 3 | 6614 | 前垛框托爪1收回到位 | SQ2 | 0.007 | 0 | I142.2
|  | 4 | 6614 | 前垛框托爪2伸出到位 | SQ3 | 0.007 | 0 | I142.3
|  | 5 | 6614 | 前垛框托爪2收回到位 | SQ4 | 0.007 | 0 | I142.4
|  | 6 | 6614 | 前垛框托爪3伸出到位 | SQ5 | 0.007 | 0 | I142.5
|  | 7 | 6614 | 前垛框托爪3收回到位 | SQ6 | 0.007 | 0 | I142.6
|  | 8 | 6614 | 前垛框托爪4伸出到位 | SQ7 | 0.007 | 0 | I142.7
4 | Input | 1 | 6614 | 前垛框托爪4收回到位 | SQ8 | 0.007 | 0 | I143.0
|  | 2 | 6615 | 后垛框托爪1伸出到位 | SQ1 | 0.007 | 0 | I143.1
|  | 3 | 6615 | 后垛框托爪1收回到位 | SQ2 | 0.007 | 0 | I143.2
|  | 4 | 6615 | 后垛框托爪2伸出到位 | SQ3 | 0.007 | 0 | I143.3
|  | 5 | 6615 | 后垛框托爪2收回到位 | SQ4 | 0.007 | 0 | I143.4
|  | 6 | 6615 | 后垛框托爪3伸出到位 | SQ5 | 0.007 | 0 | I143.5
|  | 7 | 6615 | 后垛框托爪3收回到位 | SQ6 | 0.007 | 0 | I143.6
|  | 8 | 6615 | 后垛框托爪4伸出到位 | SQ7 | 0.007 | 0 | I143.7
5 | Input | 1 | 6615 | 后垛框托爪4收回到位 | SQ8 | 0.007 | 0 | I144.0
|  | 2 | 6616 | 前垛框压杆1伸出到位 | SQ1 | 0.007 | 0 | I144.1
|  | 3 | 6616 | 前垛框压杆1收回到位 | SQ2 | 0.007 | 0 | I144.2
|  | 4 | 6616 | 前垛框压杆2伸出到位 | SQ3 | 0.007 | 0 | I144.3
|  | 5 | 6616 | 前垛框压杆2收回到位 | SQ4 | 0.007 | 0 | I144.4
|  | 6 | 6617 | 后垛框压杆1伸出到位 | SQ1 | 0.007 | 0 | I144.5
|  | 7 | 6617 | 后垛框压杆1收回到位 | SQ2 | 0.007 | 0 | I144.6
|  | 8 | 6617 | 后垛框压杆2伸出到位 | SQ3 | 0.007 | 0 | I144.7
6 | Input | 1 | 6617 | 后垛框压杆2收回到位 | SQ4 | 0.007 | 0 | I144.0
|  | 2 | 6618 | 前垛框压板1伸出到位 | SQ1 | 0.007 | 0 | I144.1
|  | 3 | 6618 | 前垛框压板1收回到位 | SQ2 | 0.007 | 0 | I144.2
|  | 4 | 6618 | 前垛框压板2伸出到位 | SQ3 | 0.007 | 0 | I144.3
|  | 5 | 6618 | 前垛框压板2收回到位 | SQ4 | 0.007 | 0 | I144.4
|  | 6 | 6619 | 后垛框压板1伸出到位 | SQ1 | 0.007 | 0 | I144.5
|  | 7 | 6619 | 后垛框压板1收回到位 | SQ2 | 0.007 | 0 | I144.6
|  | 8 | 6619 | 后垛框压板2伸出到位 | SQ3 | 0.007 | 0 | I144.7
7 | Input | 1 | 6619 | 后垛框压板2收回到位 | SQ4 | 0.007 | 0 | I145.0
|  | 2 | 6103 | 超限光电开关 | BQ1 | 0.007 | 0 | I145.1
|  | 3 | 6103 | 超限光电开关 | BQ2 | 0.007 | 0 | I145.2
|  | 4 |  |  |  | 0.007 | 0 | I145.3
|  | 5 |  |  |  | 0.007 | 0 | I145.4
|  | 6 |  |  |  | 0.007 | 0 | I145.5
|  | 7 |  |  |  | 0.007 | 0 | I145.6
|  | 8 |  |  |  | 0.007 | 0 | I145.7
8 | Input | 1 | 6104 | 空开 | QF | 0.007 | 0 | I146.0
|  | 2 | 6104 | 变频器故障反馈 | VF | 0.007 | 0 | I146.1
|  | 3 | 6104 | 光电开关1 | BQ1 | 0.007 | 0 | I146.2
|  | 4 | 6105 | 空开 | QF | 0.007 | 0 | I146.3
|  | 5 | 6105 | 变频器故障反馈 | VF | 0.007 | 0 | I146.4
|  | 6 | 6106 | 空开 | QF | 0.007 | 0 | I146.5
|  | 7 | 6106 | 运行反馈 | RUN | 0.007 | 0 | I146.6
|  | 8 | 6106 | 光电开关1 | BQ1 | 0.007 | 0 | I146.7
9 | Input | 1 | 6107 | 空开 | QF | 0.007 | 0 | I147.0
|  | 2 | 6107 | 运行反馈 | RUN | 0.007 | 0 | I147.1
|  | 3 | 6107 | 光电开关1 | BQ1 | 0.007 | 0 | I147.2
|  | 4 | 6108 | 空开 | QF | 0.007 | 0 | I147.3
|  | 5 | 6108 | 运行反馈 | RUN | 0.007 | 0 | I147.4
|  | 6 | 6108 | 光电开关1 | BQ1 | 0.007 | 0 | I147.5
|  | 7 | 6108 | 暂停按钮 | SB1 | 0.007 | 0 | I147.6
|  | 8 |  |  |  | 0.007 | 0 | I147.7
10 | Input | 1 | 6109 | 空开 | QF | 0.007 | 0 | I148.0
|  | 2 | 6109 | 运行反馈 | RUN | 0.007 | 0 | I148.1
|  | 3 | 6109 | 光电开关1 | BQ1 | 0.007 | 0 | I148.2
|  | 4 | 6109 | 暂停按钮 | SB1 | 0.007 | 0 | I148.3
|  | 5 | 6110 | 空开 | QF | 0.007 | 0 | I148.4
|  | 6 | 6110 | 变频器故障反馈 | VF | 0.007 | 0 | I148.5
|  | 7 | 6110 | 光电开关1 | BQ1 | 0.007 | 0 | I148.6
|  | 8 | 6110 | 光电开关2 | BQ2 | 0.007 | 0 | I148.7
11 | Input | 1 | 6127 | 空开 | QF | 0.007 | 0 | I149.0
|  | 2 | 6127 | 运行反馈 | RUN | 0.007 | 0 | I149.1
|  | 3 | 6127 | 光电开关1 | BQ1 | 0.007 | 0 | I149.2
|  | 4 | 6128 | 空开 | QF | 0.007 | 0 | I149.3
|  | 5 | 6128 | 运行反馈 | RUN | 0.007 | 0 | I149.4
|  | 6 | 6128 | 光电开关1 | BQ1 | 0.007 | 0 | I149.5
|  | 7 | 6628 | 空开 | QF | 0.007 | 0 | I149.6
|  | 8 | 6628 | 运行反馈 | RUN | 0.007 | 0 | I149.7
12 | Input | 1 | 6128 | 光电开关1 | BQ1 | 0.007 | 0 | I150.0
|  | 2 | 6129 | 空开 | QF | 0.007 | 0 | I150.1
|  | 3 | 6129 | 运行反馈 | RUN | 0.007 | 0 | I150.2
|  | 4 | 6129 | 光电开关1 | BQ1 | 0.007 | 0 | I150.3
|  | 5 | 6130 | 空开 | QF | 0.007 | 0 | I150.4
|  | 6 | 6130 | 运行反馈 | RUN | 0.007 | 0 | I150.5
|  | 7 | 6130 | 光电开关1 | BQ1 | 0.007 | 0 | I150.6
|  | 8 | 6130 | 光电开关2 | BQ2 | 0.007 | 0 | I150.7
13 | Input | 1 | 6131 | 空开 | QF | 0.007 | 0 | I151.0
|  | 2 | 6131 | 运行反馈 | RUN | 0.007 | 0 | I151.1
|  | 3 | 6131 | 光电开关1 | BQ1 | 0.007 | 0 | I151.2
|  | 4 | 6132 | 空开 | QF | 0.007 | 0 | I151.3
|  | 5 | 6132 | 运行反馈 | RUN | 0.007 | 0 | I151.4
|  | 6 | 6132 | 光电开关1 | BQ1 | 0.007 | 0 | I151.5
|  | 7 |  |  |  | 0.007 | 0 | I151.6
|  | 8 |  |  |  | 0.007 | 0 | I151.7
14 | Input | 1 |  |  |  | 0.007 | 0 | I152.0
|  | 2 |  |  |  | 0.007 | 0 | I152.1
|  | 3 |  |  |  | 0.007 | 0 | I152.2
|  | 4 |  |  |  | 0.007 | 0 | I152.3
|  | 5 |  |  |  | 0.007 | 0 | I152.4
|  | 6 |  |  |  | 0.007 | 0 | I152.5
|  | 7 |  |  |  | 0.007 | 0 | I152.6
|  | 8 | LCP05 | 隔离开关 | QS05 | 0.007 | 0 | I152.7
1 | Output | 1 | 6101 | 变频器故障复位 | RVF | 0.007 | 0 | Q140.0
|  | 2 | 6101 | 变频器正转 | FVF | 0.007 | 0 | Q140.1
|  | 3 | 6101 | 变频器反转 | BVF | 0.007 | 0 | Q140.2
|  | 4 | 6101 | 变频器高速 | HVF | 0.007 | 0 | Q140.3
|  | 5 | 6102 | 气动挡板上升 | YV1 | 0.007 | 0 | Q140.4
|  | 6 | 6102 | 气动挡板下降 | YV2 | 0.007 | 0 | Q140.5
|  | 7 |  |  |  | 0.007 | 0 | Q140.6
|  | 8 |  |  |  | 0.007 | 0 | Q140.7
2 | Output | 1 | 6103 | 变频器故障复位 | RVF | 0.007 | 0 | Q141.0
|  | 2 | 6103 | 变频器正转 | FVF | 0.007 | 0 | Q141.1
|  | 3 | 6103 | 变频器反转 | BVF | 0.007 | 0 | Q141.2
|  | 4 | 6103 | 变频器高速 | HVF | 0.007 | 0 | Q141.3
|  | 5 | 6614 | 前垛框托爪伸出 | YV1 | 0.007 | 0 | Q141.4
|  | 6 | 6614 | 前垛框托爪收回 | YV2 | 0.007 | 0 | Q141.5
|  | 7 | 6615 | 后垛框托爪伸出 | YV1 | 0.007 | 0 | Q141.6
|  | 8 | 6615 | 后垛框托爪收回 | YV2 | 0.007 | 0 | Q141.7
3 | Output | 1 | 6616 | 前垛框压杆伸出 | YV1 | 0.007 | 0 | Q142.0
|  | 2 | 6616 | 前垛框压杆收回 | YV2 | 0.007 | 0 | Q142.1
|  | 3 | 6617 | 后垛框压杆伸出 | YV1 | 0.007 | 0 | Q142.2
|  | 4 | 6617 | 后垛框压杆收回 | YV2 | 0.007 | 0 | Q142.3
|  | 5 | 6618 | 前垛框压板伸出 | YV1 | 0.007 | 0 | Q142.4
|  | 6 | 6618 | 前垛框压板收回 | YV2 | 0.007 | 0 | Q142.5
|  | 7 | 6619 | 后垛框压板伸出 | YV1 | 0.007 | 0 | Q142.6
|  | 8 | 6619 | 后垛框压板收回 | YV2 | 0.007 | 0 | Q142.7
4 | Output | 1 | 6104 | 变频器故障复位 | RVF | 0.007 | 0 | Q143.0
|  | 2 | 6104 | 变频器正转 | FVF | 0.007 | 0 | Q143.1
|  | 3 | 6104 | 变频器反转 | BVF | 0.007 | 0 | Q143.2
|  | 4 | 6104 | 变频器高速 | HVF | 0.007 | 0 | Q143.3
|  | 5 | 6105 | 变频器故障复位 | RVF | 0.007 | 0 | Q143.4
|  | 6 | 6105 | 变频器正转 | FVF | 0.007 | 0 | Q143.5
|  | 7 | 6105 | 变频器反转 | BVF | 0.007 | 0 | Q143.6
|  | 8 | 6105 | 变频器高速 | HVF | 0.007 | 0 | Q143.7
5 | Output | 1 | 6106 | 输送正转 | FKM | 0.007 | 0 | Q144.0
|  | 2 | 6107 | 输送正转 | FKM | 0.007 | 0 | Q144.1
|  | 3 | 6108 | 输送正转 | FKM | 0.007 | 0 | Q144.2
|  | 4 | 6109 | 输送正转 | FKM | 0.007 | 0 | Q144.3
|  | 5 | 6110 | 变频器故障复位 | RVF | 0.007 | 0 | Q144.4
|  | 6 | 6110 | 变频器正转 | FVF | 0.007 | 0 | Q144.5
|  | 7 | 6110 | 变频器反转 | BVF | 0.007 | 0 | Q144.6
|  | 8 | 6110 | 变频器高速 | HVF | 0.007 | 0 | Q144.7
6 | Output | 1 | 6127 | 输送正转 | FKM | 0.007 | 0 | Q145.0
|  | 2 | 6128 | 输送正转 | FKM | 0.007 | 0 | Q145.1
|  | 3 | 6628 | 输送正转 | FKM | 0.007 | 0 | Q145.2
|  | 4 | 6129 | 输送正转 | FKM | 0.007 | 0 | Q145.3
|  | 5 | 6130 | 输送正转 | FKM | 0.007 | 0 | Q145.4
|  | 6 | 6131 | 输送正转 | FKM | 0.007 | 0 | Q145.5
|  | 7 | 6132 | 输送正转 | FKM | 0.007 | 0 | Q145.6
|  | 8 |  |  |  | 0.007 | 0 | Q145.7
7 | Output | 1 |  |  |  | 0.007 | 0 | Q146.0
|  | 2 |  |  |  | 0.007 | 0 | Q146.1
|  | 3 |  |  |  | 0.007 | 0 | Q146.2
|  | 4 |  |  |  | 0.007 | 0 | Q146.3
|  | 5 |  |  |  | 0.007 | 0 | Q146.4
|  | 6 |  |  |  | 0.007 | 0 | Q146.5
|  | 7 |  |  |  | 0.007 | 0 | Q146.6
|  | 8 |  |  |  | 0.007 | 0 | Q146.7
end

## LCP06
Title: |  | 巴贝 |  |  | Input cards | 12
Area: |  | 大库 |  |  | Output cards | 7
[5 empty] | TMCount | 0
Node:
|  |  | LCP06 |  |  | Total Power Consumption of 24V DC0.840000000000001 A
Card # | Type | Channel | Equipment | Description | Electric Device | 0.84 | 0 | I/O Address
1 | Input | 1 | 6113 | 空开 | QF | 0.007 | 0 | I160.0
|  | 2 | 6113 | 变频器故障反馈 | VF | 0.007 | 0 | I160.1
|  | 3 | 6113 | 光电开关1 | BQ1 | 0.007 | 0 | I160.2
|  | 4 | 6113 | 光电开关2 | BQ2 | 0.007 | 0 | I160.3
|  | 5 | 6114 | 气动挡板上升到位 | SQ1 | 0.007 | 0 | I160.4
|  | 6 | 6114 | 气动挡板下降到位 | SQ2 | 0.007 | 0 | I160.5
|  | 7 |  |  |  | 0.007 | 0 | I160.6
|  | 8 |  |  |  | 0.007 | 0 | I160.7
2 | Input | 1 | 6115 | 空开 | QF | 0.007 | 0 | I161.0
|  | 2 | 6115 | 变频器故障反馈 | VF | 0.007 | 0 | I161.1
|  | 3 | 6115 | 升降位置1检测 | SQ1 | 0.007 | 0 | I161.2
|  | 4 | 6115 | 升降位置2检测 | SQ2 | 0.007 | 0 | I161.3
|  | 5 | 6115 | 升降位置4检测 | SQ3 | 0.007 | 0 | I161.4
|  | 6 | 6115 | 升降位置5检测 | SQ4 | 0.007 | 0 | I161.5
|  | 7 | 6115 | 备用 | SQ5 | 0.007 | 0 | I161.6
|  | 8 | 6115 | 上极限 | SA1 | 0.007 | 0 | I161.7
3 | Input | 1 | 6115 | 下极限 | SA2 | 0.007 | 0 | I162.0
|  | 2 | 6620 | 前垛框托爪1伸出到位 | SQ1 | 0.007 | 0 | I162.1
|  | 3 | 6620 | 前垛框托爪1收回到位 | SQ2 | 0.007 | 0 | I162.2
|  | 4 | 6620 | 前垛框托爪2伸出到位 | SQ3 | 0.007 | 0 | I162.3
|  | 5 | 6620 | 前垛框托爪2收回到位 | SQ4 | 0.007 | 0 | I162.4
|  | 6 | 6620 | 前垛框托爪3伸出到位 | SQ5 | 0.007 | 0 | I162.5
|  | 7 | 6620 | 前垛框托爪3收回到位 | SQ6 | 0.007 | 0 | I162.6
|  | 8 | 6620 | 前垛框托爪4伸出到位 | SQ7 | 0.007 | 0 | I162.7
4 | Input | 1 | 6620 | 前垛框托爪4收回到位 | SQ8 | 0.007 | 0 | I163.0
|  | 2 | 6621 | 后垛框托爪1伸出到位 | SQ1 | 0.007 | 0 | I163.1
|  | 3 | 6621 | 后垛框托爪1收回到位 | SQ2 | 0.007 | 0 | I163.2
|  | 4 | 6621 | 后垛框托爪2伸出到位 | SQ3 | 0.007 | 0 | I163.3
|  | 5 | 6621 | 后垛框托爪2收回到位 | SQ4 | 0.007 | 0 | I163.4
|  | 6 | 6621 | 后垛框托爪3伸出到位 | SQ5 | 0.007 | 0 | I163.5
|  | 7 | 6621 | 后垛框托爪3收回到位 | SQ6 | 0.007 | 0 | I163.6
|  | 8 | 6621 | 后垛框托爪4伸出到位 | SQ7 | 0.007 | 0 | I163.7
5 | Input | 1 | 6621 | 后垛框托爪4收回到位 | SQ8 | 0.007 | 0 | I164.0
|  | 2 | 6622 | 前垛框压杆1伸出到位 | SQ1 | 0.007 | 0 | I164.1
|  | 3 | 6622 | 前垛框压杆1收回到位 | SQ2 | 0.007 | 0 | I164.2
|  | 4 | 6622 | 前垛框压杆2伸出到位 | SQ3 | 0.007 | 0 | I164.3
|  | 5 | 6622 | 前垛框压杆2收回到位 | SQ4 | 0.007 | 0 | I164.4
|  | 6 | 6623 | 后垛框压杆1伸出到位 | SQ1 | 0.007 | 0 | I164.5
|  | 7 | 6623 | 后垛框压杆1收回到位 | SQ2 | 0.007 | 0 | I164.6
|  | 8 | 6623 | 后垛框压杆2伸出到位 | SQ3 | 0.007 | 0 | I164.7
6 | Input | 1 | 6623 | 后垛框压杆2收回到位 | SQ4 | 0.007 | 0 | I165.0
|  | 2 | 6624 | 前垛框压板1伸出到位 | SQ1 | 0.007 | 0 | I165.1
|  | 3 | 6624 | 前垛框压板1收回到位 | SQ2 | 0.007 | 0 | I165.2
|  | 4 | 6624 | 前垛框压板2伸出到位 | SQ3 | 0.007 | 0 | I165.3
|  | 5 | 6624 | 前垛框压板2收回到位 | SQ4 | 0.007 | 0 | I165.4
|  | 6 | 6625 | 后垛框压板1伸出到位 | SQ1 | 0.007 | 0 | I165.5
|  | 7 | 6625 | 后垛框压板1收回到位 | SQ2 | 0.007 | 0 | I165.6
|  | 8 | 6625 | 后垛框压板2伸出到位 | SQ3 | 0.007 | 0 | I165.7
7 | Input | 1 | 6625 | 后垛框压板2收回到位 | SQ4 | 0.007 | 0 | I166.0
|  | 2 | 6115 | 超限光电开关 | BQ1 | 0.007 | 0 | I166.1
|  | 3 | 6115 | 超限光电开关 | BQ2 | 0.007 | 0 | I166.2
|  | 4 |  |  |  | 0.007 | 0 | I166.3
|  | 5 |  |  |  | 0.007 | 0 | I166.4
|  | 6 |  |  |  | 0.007 | 0 | I166.5
|  | 7 |  |  |  | 0.007 | 0 | I166.6
|  | 8 |  |  |  | 0.007 | 0 | I166.7
8 | Input | 1 | 6116 | 空开 | QF | 0.007 | 0 | I167.0
|  | 2 | 6116 | 变频器故障反馈 | VF | 0.007 | 0 | I167.1
|  | 3 | 6116 | 光电开关1 | BQ1 | 0.007 | 0 | I167.2
|  | 4 | 6117 | 空开 | QF | 0.007 | 0 | I167.3
|  | 5 | 6117 | 变频器故障反馈 | VF | 0.007 | 0 | I167.4
|  | 6 | 6118 | 空开 | QF | 0.007 | 0 | I167.5
|  | 7 | 6118 | 运行反馈 | RUN | 0.007 | 0 | I167.6
|  | 8 | 6118 | 光电开关1 | BQ1 | 0.007 | 0 | I167.7
9 | Input | 1 | 6119 | 空开 | QF | 0.007 | 0 | I168.0
|  | 2 | 6119 | 运行反馈 | RUN | 0.007 | 0 | I168.1
|  | 3 | 6119 | 光电开关1 | BQ1 | 0.007 | 0 | I168.2
|  | 4 | 6120 | 空开 | QF | 0.007 | 0 | I168.3
|  | 5 | 6120 | 运行反馈 | RUN | 0.007 | 0 | I168.4
|  | 6 | 6120 | 光电开关1 | BQ1 | 0.007 | 0 | I168.5
|  | 7 | 6120 | 暂停按钮 | SB1 | 0.007 | 0 | I168.6
|  | 8 |  |  |  | 0.007 | 0 | I168.7
10 | Input | 1 | 6121 | 空开 | QF | 0.007 | 0 | I169.0
|  | 2 | 6121 | 运行反馈 | RUN | 0.007 | 0 | I169.1
|  | 3 | 6121 | 光电开关1 | BQ1 | 0.007 | 0 | I169.2
|  | 4 | 6121 | 暂停按钮 | SB1 | 0.007 | 0 | I169.3
|  | 5 | 6122 | 空开 | QF | 0.007 | 0 | I169.4
|  | 6 | 6122 | 变频器故障反馈 | VF | 0.007 | 0 | I169.5
|  | 7 | 6122 | 光电开关1 | BQ1 | 0.007 | 0 | I169.6
|  | 8 | 6122 | 光电开关2 | BQ2 | 0.007 | 0 | I169.7
11 | Input | 1 | 6123 | 空开 | QF | 0.007 | 0 | I170.0
|  | 2 | 6123 | 运行反馈 | RUN | 0.007 | 0 | I170.1
|  | 3 | 6123 | 高位检测 | SQ1 | 0.007 | 0 | I170.2
|  | 4 | 6123 | 低位检测 | SQ2 | 0.007 | 0 | I170.3
|  | 5 | 6124 | 空开 | QF | 0.007 | 0 | I170.4
|  | 6 | 6124 | 运行反馈 | RUN | 0.007 | 0 | I170.5
|  | 7 | 6124 | 光电开关1 | BQ1 | 0.007 | 0 | I170.6
|  | 8 |  |  |  | 0.007 | 0 | I170.7
12 | Input | 1 | 6125 | 空开 | QF | 0.007 | 0 | I171.0
|  | 2 | 6125 | 运行反馈 | RUN | 0.007 | 0 | I171.1
|  | 3 | 6125 | 光电开关1 | BQ1 | 0.007 | 0 | I171.2
|  | 4 | 6126 | 空开 | QF | 0.007 | 0 | I171.3
|  | 5 | 6126 | 运行反馈 | RUN | 0.007 | 0 | I171.4
|  | 6 | 6126 | 高位检测 | SQ1 | 0.007 | 0 | I171.5
|  | 7 | 6126 | 低位检测 | SQ2 | 0.007 | 0 | I171.6
|  | 8 | LCP06 | 隔离开关 | QS06 | 0.007 | 0 | I171.7
1 | Output | 1 | 6113 | 变频器故障复位 | RVF | 0.007 | 0 | Q160.0
|  | 2 | 6113 | 变频器正转 | FVF | 0.007 | 0 | Q160.1
|  | 3 | 6113 | 变频器反转 | BVF | 0.007 | 0 | Q160.2
|  | 4 | 6113 | 变频器高速 | HVF | 0.007 | 0 | Q160.3
|  | 5 | 6114 | 气动挡板上升 | YV1 | 0.007 | 0 | Q160.4
|  | 6 | 6114 | 气动挡板下降 | YV2 | 0.007 | 0 | Q160.5
|  | 7 |  |  |  | 0.007 | 0 | Q160.6
|  | 8 |  |  |  | 0.007 | 0 | Q160.7
2 | Output | 1 | 6115 | 变频器故障复位 | RVF | 0.007 | 0 | Q161.0
|  | 2 | 6115 | 变频器正转 | FVF | 0.007 | 0 | Q161.1
|  | 3 | 6115 | 变频器反转 | BVF | 0.007 | 0 | Q161.2
|  | 4 | 6115 | 变频器高速 | HVF | 0.007 | 0 | Q161.3
|  | 5 | 6620 | 前垛框托爪伸出 | YV1 | 0.007 | 0 | Q161.4
|  | 6 | 6620 | 前垛框托爪收回 | YV2 | 0.007 | 0 | Q161.5
|  | 7 | 6621 | 后垛框托爪伸出 | YV1 | 0.007 | 0 | Q161.6
|  | 8 | 6621 | 后垛框托爪收回 | YV2 | 0.007 | 0 | Q161.7
3 | Output | 1 | 6622 | 前垛框压杆伸出 | YV1 | 0.007 | 0 | Q162.0
|  | 2 | 6622 | 前垛框压杆收回 | YV2 | 0.007 | 0 | Q162.1
|  | 3 | 6623 | 后垛框压杆伸出 | YV1 | 0.007 | 0 | Q162.2
|  | 4 | 6623 | 后垛框压杆收回 | YV2 | 0.007 | 0 | Q162.3
|  | 5 | 6624 | 前垛框压板伸出 | YV1 | 0.007 | 0 | Q162.4
|  | 6 | 6624 | 前垛框压板收回 | YV2 | 0.007 | 0 | Q162.5
|  | 7 | 6625 | 后垛框压板伸出 | YV1 | 0.007 | 0 | Q162.6
|  | 8 | 6625 | 后垛框压板收回 | YV2 | 0.007 | 0 | Q162.7
4 | Output | 1 | 6116 | 变频器故障复位 | RVF | 0.007 | 0 | Q163.0
|  | 2 | 6116 | 变频器正转 | FVF | 0.007 | 0 | Q163.1
|  | 3 | 6116 | 变频器反转 | BVF | 0.007 | 0 | Q163.2
|  | 4 | 6116 | 变频器高速 | HVF | 0.007 | 0 | Q163.3
|  | 5 | 6117 | 变频器故障复位 | RVF | 0.007 | 0 | Q163.4
|  | 6 | 6117 | 变频器正转 | FVF | 0.007 | 0 | Q163.5
|  | 7 | 6117 | 变频器反转 | BVF | 0.007 | 0 | Q163.6
|  | 8 | 6117 | 变频器高速 | HVF | 0.007 | 0 | Q163.7
5 | Output | 1 | 6118 | 输送正转 | FKM | 0.007 | 0 | Q164.0
|  | 2 | 6119 | 输送正转 | FKM | 0.007 | 0 | Q164.1
|  | 3 | 6120 | 输送正转 | FKM | 0.007 | 0 | Q164.2
|  | 4 | 6121 | 输送正转 | FKM | 0.007 | 0 | Q164.3
|  | 5 | 6122 | 变频器故障复位 | RVF | 0.007 | 0 | Q164.4
|  | 6 | 6122 | 变频器正转 | FVF | 0.007 | 0 | Q164.5
|  | 7 | 6122 | 变频器反转 | BVF | 0.007 | 0 | Q164.6
|  | 8 | 6122 | 变频器高速 | HVF | 0.007 | 0 | Q164.7
6 | Output | 1 | 6123 | 输送正转 | FKM | 0.007 | 0 | Q165.0
|  | 2 | 6123 | 上升 | YV1 | 0.007 | 0 | Q165.1
|  | 3 | 6123 | 下降 | YV2 | 0.007 | 0 | Q165.2
|  | 4 | 6124 | 输送正转 | FKM | 0.007 | 0 | Q165.3
|  | 5 | 6125 | 输送正转 | FKM | 0.007 | 0 | Q165.4
|  | 6 | 6126 | 输送正转 | FKM | 0.007 | 0 | Q165.5
|  | 7 | 6126 | 上升 | YV1 | 0.007 | 0 | Q165.6
|  | 8 | 6126 | 下降 | YV2 | 0.007 | 0 | Q165.7
7 | Output | 1 |  |  |  | 0.007 | 0 | Q166.0
|  | 2 |  |  |  | 0.007 | 0 | Q166.1
|  | 3 |  |  |  | 0.007 | 0 | Q166.2
|  | 4 |  |  |  | 0.007 | 0 | Q166.3
|  | 5 |  |  |  | 0.007 | 0 | Q166.4
|  | 6 |  |  |  | 0.007 | 0 | Q166.5
|  | 7 |  |  |  | 0.007 | 0 | Q166.6
|  | 8 |  |  |  | 0.007 | 0 | Q166.7
end

## LCP07
Title: |  | 巴贝 |  |  | Input cards | 6
Area: |  | 大库 |  |  | Output cards | 4
[5 empty] | TMCount | 0
Node:
|  |  | LCP07 |  |  | Total Power Consumption of 24V DC0.448 A
Card # | Type | Channel | Equipment | Description | Electric Device | 0.448 | 0 | I/O Address
1 | Input | 1 | 6133 | 空开 | QF | 0.007 | 0 | I180.0
|  | 2 | 6133 | 变频器故障反馈 | VF | 0.007 | 0 | I180.1
|  | 3 | 6133 | 光电开关1 | BQ1 | 0.007 | 0 | I180.2
|  | 4 | 6134 | 气动挡板上升到位 | SQ1 | 0.007 | 0 | I180.3
|  | 5 | 6134 | 气动挡板下降到位 | SQ2 | 0.007 | 0 | I180.4
|  | 6 | 6136 | 气动挡板上升到位 | SQ1 | 0.007 | 0 | I180.5
|  | 7 | 6136 | 气动挡板下降到位 | SQ2 | 0.007 | 0 | I180.6
|  | 8 |  |  |  | 0.007 | 0 | I180.7
2 | Input | 1 | 6135 | 空开 | QF | 0.007 | 0 | I181.0
|  | 2 | 6135 | 运行反馈 | RUN | 0.007 | 0 | I181.1
|  | 3 | 6135 | 光电开关1 | BQ1 | 0.007 | 0 | I181.2
|  | 4 | 6137 | 空开 | QF | 0.007 | 0 | I181.3
|  | 5 | 6137 | 变频器故障反馈 | VF | 0.007 | 0 | I181.4
|  | 6 | 6137 | 高位检测 | SQ1 | 0.007 | 0 | I181.5
|  | 7 | 6137 | 低位检测 | SQ2 | 0.007 | 0 | I181.6
|  | 8 | 6138 | 空开 | QF | 0.007 | 0 | I181.7
3 | Input | 1 | 6138 | 运行反馈 | RUN | 0.007 | 0 | I182.0
|  | 2 | 6138 | 光电开关1 | BQ1 | 0.007 | 0 | I182.1
|  | 3 | 6138 | 光电开关2 | BQ2 | 0.007 | 0 | I182.2
|  | 4 | 6139 | 空开 | QF | 0.007 | 0 | I182.3
|  | 5 | 6139 | 运行反馈 | RUN | 0.007 | 0 | I182.4
|  | 6 | 6139 | 光电开关1 | BQ1 | 0.007 | 0 | I182.5
|  | 7 | 6140 | 空开 | QF | 0.007 | 0 | I182.6
|  | 8 | 6140 | 运行反馈 | RUN | 0.007 | 0 | I182.7
4 | Input | 1 | 6140 | 光电开关1 | BQ1 | 0.007 | 0 | I183.0
|  | 2 | 6141 | 空开 | QF | 0.007 | 0 | I183.1
|  | 3 | 6141 | 运行反馈 | RUN | 0.007 | 0 | I183.2
|  | 4 | 6141 | 光电开关1 | BQ1 | 0.007 | 0 | I183.3
|  | 5 | 6142 | 空开 | QF | 0.007 | 0 | I183.4
|  | 6 | 6142 | 变频器故障反馈 | VF | 0.007 | 0 | I183.5
|  | 7 | 6142 | 高位检测 | SQ1 | 0.007 | 0 | I183.6
|  | 8 | 6142 | 低位检测 | SQ2 | 0.007 | 0 | I183.7
5 | Input | 1 | 6143 | 空开 | QF | 0.007 | 0 | I184.0
|  | 2 | 6143 | 运行反馈 | RUN | 0.007 | 0 | I184.1
|  | 3 | 6143 | 光电开关1 | BQ1 | 0.007 | 0 | I184.2
|  | 4 | 6143 | 光电开关2 | BQ2 | 0.007 | 0 | I184.3
|  | 5 | 6144 | 空开 | QF | 0.007 | 0 | I184.4
|  | 6 | 6144 | 运行反馈 | RUN | 0.007 | 0 | I184.5
|  | 7 | 6144 | 光电开关1 | BQ1 | 0.007 | 0 | I184.6
|  | 8 | 6144 | 光电开关2 | BQ2 | 0.007 | 0 | I184.7
6 | Input | 1 |  |  |  | 0.007 | 0 | I185.0
|  | 2 |  |  |  | 0.007 | 0 | I185.1
|  | 3 |  |  |  | 0.007 | 0 | I185.2
|  | 4 |  |  |  | 0.007 | 0 | I185.3
|  | 5 |  |  |  | 0.007 | 0 | I185.4
|  | 6 |  |  |  | 0.007 | 0 | I185.5
|  | 7 |  |  |  | 0.007 | 0 | I185.6
|  | 8 | LCP07 | 隔离开关 | QS07 | 0.007 | 0 | I185.7
1 | Output | 1 | 6133 | 变频器故障复位 | RVF | 0.007 | 0 | Q180.0
|  | 2 | 6133 | 变频器正转 | FVF | 0.007 | 0 | Q180.1
|  | 3 | 6133 | 变频器反转 | BVF | 0.007 | 0 | Q180.2
|  | 4 | 6133 | 变频器高速 | HVF | 0.007 | 0 | Q180.3
|  | 5 | 6134 | 上升 | YV1 | 0.007 | 0 | Q180.4
|  | 6 | 6134 | 下降 | YV1 | 0.007 | 0 | Q180.5
|  | 7 | 6135 | 输送正转 | FKM | 0.007 | 0 | Q180.6
|  | 8 |  |  |  | 0.007 | 0 | Q180.7
2 | Output | 1 | 6136 | 上升 | FYV1 | 0.007 | 0 | Q181.0
|  | 2 | 6136 | 下降 | BYV1 | 0.007 | 0 | Q181.1
|  | 3 | 6137 | 变频器故障复位 | RVF | 0.007 | 0 | Q181.2
|  | 4 | 6137 | 变频器正转 | FVF | 0.007 | 0 | Q181.3
|  | 5 | 6137 | 变频器反转 | BVF | 0.007 | 0 | Q181.4
|  | 6 | 6137 | 变频器高速 | HVF | 0.007 | 0 | Q181.5
|  | 7 | 6137 | 上升 | FYV1 | 0.007 | 0 | Q181.6
|  | 8 | 6137 | 下降 | BYV1 | 0.007 | 0 | Q181.7
3 | Output | 1 | 6138 | 输送正转 | FKM | 0.007 | 0 | Q182.0
|  | 2 | 6139 | 输送正转 | FKM | 0.007 | 0 | Q182.1
|  | 3 | 6140 | 输送正转 | FKM | 0.007 | 0 | Q182.2
|  | 4 | 6141 | 输送正转 | FKM | 0.007 | 0 | Q182.3
|  | 5 | 6142 | 变频器故障复位 | RVF | 0.007 | 0 | Q182.4
|  | 6 | 6142 | 变频器正转 | FVF | 0.007 | 0 | Q182.5
|  | 7 | 6142 | 变频器反转 | BVF | 0.007 | 0 | Q182.6
|  | 8 | 6142 | 变频器高速 | HVF | 0.007 | 0 | Q182.7
4 | Output | 1 | 6142 | 上升 | FYV1 | 0.007 | 0 | Q183.0
|  | 2 | 6142 | 下降 | BYV1 | 0.007 | 0 | Q183.1
|  | 3 | 6143 | 输送正转 | FKM | 0.007 | 0 | Q183.2
|  | 4 | 6144 | 输送正转 | FKM | 0.007 | 0 | Q183.3
|  | 5 |  |  |  | 0.007 | 0 | Q183.4
|  | 6 |  |  |  | 0.007 | 0 | Q183.5
|  | 7 |  |  |  | 0.007 | 0 | Q183.6
|  | 8 |  |  |  | 0.007 | 0 | Q183.7
end

## LCP08
Title: |  | 巴贝 |  |  | Input cards | 12
Area: |  | 大库 |  |  | Output cards | 7
[5 empty] | TMCount | 0
Node:
|  |  | LCP08 |  |  | Total Power Consumption of 24V DC0.840000000000001 A
Card # | Type | Channel | Equipment | Description | Electric Device | 0.84 | 0 | I/O Address
1 | Input | 1 | 6201 | 空开 | QF | 0.007 | 0 | I200.0
|  | 2 | 6201 | 变频器故障反馈 | VF | 0.007 | 0 | I200.1
|  | 3 | 6201 | 光电开关1 | BQ1 | 0.007 | 0 | I200.2
|  | 4 | 6201 | 光电开关2 | BQ2 | 0.007 | 0 | I200.3
|  | 5 | 6202 | 气动挡板上升到位 | SQ1 | 0.007 | 0 | I200.4
|  | 6 | 6202 | 气动挡板下降到位 | SQ2 | 0.007 | 0 | I200.5
|  | 7 |  |  |  | 0.007 | 0 | I200.6
|  | 8 |  |  |  | 0.007 | 0 | I200.7
2 | Input | 1 | 6203 | 空开 | QF | 0.007 | 0 | I201.0
|  | 2 | 6203 | 变频器故障反馈 | VF | 0.007 | 0 | I201.1
|  | 3 | 6203 | 升降位置1检测 | SQ1 | 0.007 | 0 | I201.2
|  | 4 | 6203 | 升降位置2检测 | SQ2 | 0.007 | 0 | I201.3
|  | 5 | 6203 | 升降位置4检测 | SQ3 | 0.007 | 0 | I201.4
|  | 6 | 6203 | 升降位置5检测 | SQ4 | 0.007 | 0 | I201.5
|  | 7 | 6203 | 备用 | SQ5 | 0.007 | 0 | I201.6
|  | 8 | 6203 | 上极限 | SA1 | 0.007 | 0 | I201.7
3 | Input | 1 | 6203 | 下极限 | SA2 | 0.007 | 0 | I202.0
|  | 2 | 6632 | 前垛框托爪1伸出到位 | SQ1 | 0.007 | 0 | I202.1
|  | 3 | 6632 | 前垛框托爪1收回到位 | SQ2 | 0.007 | 0 | I202.2
|  | 4 | 6632 | 前垛框托爪2伸出到位 | SQ3 | 0.007 | 0 | I202.3
|  | 5 | 6632 | 前垛框托爪2收回到位 | SQ4 | 0.007 | 0 | I202.4
|  | 6 | 6632 | 前垛框托爪3伸出到位 | SQ5 | 0.007 | 0 | I202.5
|  | 7 | 6632 | 前垛框托爪3收回到位 | SQ6 | 0.007 | 0 | I202.6
|  | 8 | 6632 | 前垛框托爪4伸出到位 | SQ7 | 0.007 | 0 | I202.7
4 | Input | 1 | 6632 | 前垛框托爪4收回到位 | SQ8 | 0.007 | 0 | I203.0
|  | 2 | 6633 | 后垛框托爪1伸出到位 | SQ1 | 0.007 | 0 | I203.1
|  | 3 | 6633 | 后垛框托爪1收回到位 | SQ2 | 0.007 | 0 | I203.2
|  | 4 | 6633 | 后垛框托爪2伸出到位 | SQ3 | 0.007 | 0 | I203.3
|  | 5 | 6633 | 后垛框托爪2收回到位 | SQ4 | 0.007 | 0 | I203.4
|  | 6 | 6633 | 后垛框托爪3伸出到位 | SQ5 | 0.007 | 0 | I203.5
|  | 7 | 6633 | 后垛框托爪3收回到位 | SQ6 | 0.007 | 0 | I203.6
|  | 8 | 6633 | 后垛框托爪4伸出到位 | SQ7 | 0.007 | 0 | I203.7
5 | Input | 1 | 6633 | 后垛框托爪4收回到位 | SQ8 | 0.007 | 0 | I204.0
|  | 2 | 6634 | 前垛框压杆1伸出到位 | SQ1 | 0.007 | 0 | I204.1
|  | 3 | 6634 | 前垛框压杆1收回到位 | SQ2 | 0.007 | 0 | I204.2
|  | 4 | 6634 | 前垛框压杆2伸出到位 | SQ3 | 0.007 | 0 | I204.3
|  | 5 | 6634 | 前垛框压杆2收回到位 | SQ4 | 0.007 | 0 | I204.4
|  | 6 | 6635 | 后垛框压杆1伸出到位 | SQ1 | 0.007 | 0 | I204.5
|  | 7 | 6635 | 后垛框压杆1收回到位 | SQ2 | 0.007 | 0 | I204.6
|  | 8 | 6635 | 后垛框压杆2伸出到位 | SQ3 | 0.007 | 0 | I204.7
6 | Input | 1 | 6635 | 后垛框压杆2收回到位 | SQ4 | 0.007 | 0 | I205.0
|  | 2 | 6636 | 前垛框压板1伸出到位 | SQ1 | 0.007 | 0 | I205.1
|  | 3 | 6636 | 前垛框压板1收回到位 | SQ2 | 0.007 | 0 | I205.2
|  | 4 | 6636 | 前垛框压板2伸出到位 | SQ3 | 0.007 | 0 | I205.3
|  | 5 | 6636 | 前垛框压板2收回到位 | SQ4 | 0.007 | 0 | I205.4
|  | 6 | 6637 | 后垛框压板1伸出到位 | SQ1 | 0.007 | 0 | I205.5
|  | 7 | 6637 | 后垛框压板1收回到位 | SQ2 | 0.007 | 0 | I205.6
|  | 8 | 6637 | 后垛框压板2伸出到位 | SQ3 | 0.007 | 0 | I205.7
7 | Input | 1 | 6637 | 后垛框压板2收回到位 | SQ4 | 0.007 | 0 | I206.0
|  | 2 | 6203 | 超限光电开关 | BQ1 | 0.007 | 0 | I206.1
|  | 3 | 6203 | 超限光电开关 | BQ2 | 0.007 | 0 | I206.2
|  | 4 |  |  |  | 0.007 | 0 | I206.3
|  | 5 |  |  |  | 0.007 | 0 | I206.4
|  | 6 |  |  |  | 0.007 | 0 | I206.5
|  | 7 |  |  |  | 0.007 | 0 | I206.6
|  | 8 |  |  |  | 0.007 | 0 | I206.7
8 | Input | 1 | 6204 | 空开 | QF | 0.007 | 0 | I207.0
|  | 2 | 6204 | 变频器故障反馈 | VF | 0.007 | 0 | I207.1
|  | 3 | 6204 | 光电开关1 | BQ1 | 0.007 | 0 | I207.2
|  | 4 | 6205 | 空开 | QF | 0.007 | 0 | I207.3
|  | 5 | 6205 | 变频器故障反馈 | VF | 0.007 | 0 | I207.4
|  | 6 | 6206 | 空开 | QF | 0.007 | 0 | I207.5
|  | 7 | 6206 | 运行反馈 | RUN | 0.007 | 0 | I207.6
|  | 8 | 6206 | 光电开关1 | BQ1 | 0.007 | 0 | I207.7
9 | Input | 1 | 6207 | 空开 | QF | 0.007 | 0 | I208.0
|  | 2 | 6207 | 运行反馈 | RUN | 0.007 | 0 | I208.1
|  | 3 | 6207 | 光电开关1 | BQ1 | 0.007 | 0 | I208.2
|  | 4 | 6208 | 空开 | QF | 0.007 | 0 | I208.3
|  | 5 | 6208 | 运行反馈 | RUN | 0.007 | 0 | I208.4
|  | 6 | 6208 | 光电开关1 | BQ1 | 0.007 | 0 | I208.5
|  | 7 | 6208 | 暂停按钮 | SB1 | 0.007 | 0 | I208.6
|  | 8 |  |  |  | 0.007 | 0 | I208.7
10 | Input | 1 | 6209 | 空开 | QF | 0.007 | 0 | I209.0
|  | 2 | 6209 | 运行反馈 | RUN | 0.007 | 0 | I209.1
|  | 3 | 6209 | 光电开关1 | BQ1 | 0.007 | 0 | I209.2
|  | 4 | 6209 | 暂停按钮 | SB1 | 0.007 | 0 | I209.3
|  | 5 | 6210 | 空开 | QF | 0.007 | 0 | I209.4
|  | 6 | 6210 | 变频器故障反馈 | VF | 0.007 | 0 | I209.5
|  | 7 | 6210 | 光电开关1 | BQ1 | 0.007 | 0 | I209.6
|  | 8 | 6210 | 光电开关2 | BQ2 | 0.007 | 0 | I209.7
11 | Input | 1 | 6225 | 空开 | QF | 0.007 | 0 | I210.0
|  | 2 | 6225 | 运行反馈 | RUN | 0.007 | 0 | I210.1
|  | 3 | 6225 | 高位检测 | SQ1 | 0.007 | 0 | I210.2
|  | 4 | 6225 | 低位检测 | SQ2 | 0.007 | 0 | I210.3
|  | 5 | 6227 | 空开 | QF | 0.007 | 0 | I210.4
|  | 6 | 6227 | 运行反馈 | RUN | 0.007 | 0 | I210.5
|  | 7 | 6227 | 光电开关1 | BQ1 | 0.007 | 0 | I210.6
|  | 8 | 6228 | 空开 | QF | 0.007 | 0 | I210.7
12 | Input | 1 | 6228 | 运行反馈 | RUN | 0.007 | 0 | I211.0
|  | 2 | 6228 | 光电开关1 | BQ1 | 0.007 | 0 | I211.1
|  | 3 | 6228 | 光电开关2 | BQ2 | 0.007 | 0 | I211.2
|  | 4 |  |  |  | 0.007 | 0 | I211.3
|  | 5 |  |  |  | 0.007 | 0 | I211.4
|  | 6 |  |  |  | 0.007 | 0 | I211.5
|  | 7 |  |  |  | 0.007 | 0 | I211.6
|  | 8 | LCP08 | 隔离开关 | QS08 | 0.007 | 0 | I211.7
1 | Output | 1 | 6201 | 变频器故障复位 | RVF | 0.007 | 0 | Q200.0
|  | 2 | 6201 | 变频器正转 | FVF | 0.007 | 0 | Q200.1
|  | 3 | 6201 | 变频器反转 | BVF | 0.007 | 0 | Q200.2
|  | 4 | 6201 | 变频器高速 | HVF | 0.007 | 0 | Q200.3
|  | 5 | 6202 | 气动挡板上升 | FYV1 | 0.007 | 0 | Q200.4
|  | 6 | 6202 | 气动挡板下降 | BYV1 | 0.007 | 0 | Q200.5
|  | 7 |  |  |  | 0.007 | 0 | Q200.6
|  | 8 |  |  |  | 0.007 | 0 | Q200.7
2 | Output | 1 | 6203 | 变频器故障复位 | RVF | 0.007 | 0 | Q201.0
|  | 2 | 6203 | 变频器正转 | FVF | 0.007 | 0 | Q201.1
|  | 3 | 6203 | 变频器反转 | BVF | 0.007 | 0 | Q201.2
|  | 4 | 6203 | 变频器高速 | HVF | 0.007 | 0 | Q201.3
|  | 5 | 6632 | 前垛框托爪伸出 | YV1 | 0.007 | 0 | Q201.4
|  | 6 | 6632 | 前垛框托爪收回 | YV2 | 0.007 | 0 | Q201.5
|  | 7 | 6633 | 后垛框托爪伸出 | YV1 | 0.007 | 0 | Q201.6
|  | 8 | 6633 | 后垛框托爪收回 | YV2 | 0.007 | 0 | Q201.7
3 | Output | 1 | 6634 | 前垛框压杆伸出 | YV1 | 0.007 | 0 | Q202.0
|  | 2 | 6634 | 前垛框压杆收回 | YV2 | 0.007 | 0 | Q202.1
|  | 3 | 6635 | 后垛框压杆伸出 | YV1 | 0.007 | 0 | Q202.2
|  | 4 | 6635 | 后垛框压杆收回 | YV2 | 0.007 | 0 | Q202.3
|  | 5 | 6636 | 前垛框压板伸出 | YV1 | 0.007 | 0 | Q202.4
|  | 6 | 6636 | 前垛框压板收回 | YV2 | 0.007 | 0 | Q202.5
|  | 7 | 6637 | 后垛框压板伸出 | YV1 | 0.007 | 0 | Q202.6
|  | 8 | 6637 | 后垛框压板收回 | YV2 | 0.007 | 0 | Q202.7
4 | Output | 1 | 6204 | 变频器故障复位 | RVF | 0.007 | 0 | Q203.0
|  | 2 | 6204 | 变频器正转 | FVF | 0.007 | 0 | Q203.1
|  | 3 | 6204 | 变频器反转 | BVF | 0.007 | 0 | Q203.2
|  | 4 | 6204 | 变频器高速 | HVF | 0.007 | 0 | Q203.3
|  | 5 | 6205 | 变频器故障复位 | RVF | 0.007 | 0 | Q203.4
|  | 6 | 6205 | 变频器正转 | FVF | 0.007 | 0 | Q203.5
|  | 7 | 6205 | 变频器反转 | BVF | 0.007 | 0 | Q203.6
|  | 8 | 6205 | 变频器高速 | HVF | 0.007 | 0 | Q203.7
5 | Output | 1 | 6206 | 输送正转 | FKM | 0.007 | 0 | Q204.0
|  | 2 | 6207 | 输送正转 | FKM | 0.007 | 0 | Q204.1
|  | 3 | 6208 | 输送正转 | FKM | 0.007 | 0 | Q204.2
|  | 4 | 6209 | 输送正转 | FKM | 0.007 | 0 | Q204.3
|  | 5 | 6210 | 变频器故障复位 | RVF | 0.007 | 0 | Q204.4
|  | 6 | 6210 | 变频器正转 | FVF | 0.007 | 0 | Q204.5
|  | 7 | 6210 | 变频器反转 | BVF | 0.007 | 0 | Q204.6
|  | 8 | 6210 | 变频器高速 | HVF | 0.007 | 0 | Q204.7
6 | Output | 1 | 6225 | 输送正转 | FKM | 0.007 | 0 | Q205.0
|  | 2 | 6645 | 上升 | FYV1 | 0.007 | 0 | Q205.1
|  | 3 | 6645 | 下降 | BYV1 | 0.007 | 0 | Q205.2
|  | 4 | 6227 | 输送正转 | FKM | 0.007 | 0 | Q205.3
|  | 5 | 6228 | 输送正转 | FKM | 0.007 | 0 | Q205.4
|  | 6 |  |  |  | 0.007 | 0 | Q205.5
|  | 7 |  |  |  | 0.007 | 0 | Q205.6
|  | 8 |  |  |  | 0.007 | 0 | Q205.7
7 | Output | 1 |  |  |  | 0.007 | 0 | Q206.0
|  | 2 |  |  |  | 0.007 | 0 | Q206.1
|  | 3 |  |  |  | 0.007 | 0 | Q206.2
|  | 4 |  |  |  | 0.007 | 0 | Q206.3
|  | 5 |  |  |  | 0.007 | 0 | Q206.4
|  | 6 |  |  |  | 0.007 | 0 | Q206.5
|  | 7 |  |  |  | 0.007 | 0 | Q206.6
|  | 8 |  |  |  | 0.007 | 0 | Q206.7
end

## LCP09
Title: |  | 巴贝 |  |  | Input cards | 12
Area: |  | 大库 |  |  | Output cards | 8
[5 empty] | TMCount | 0
Node:
|  |  | LCP09 |  |  | Total Power Consumption of 24V DC0.840000000000001 A
Card # | Type | Channel | Equipment | Description | Electric Device | 0.84 | 0 | I/O Address
1 | Input | 1 | 6212 | 空开 | QF | 0.007 | 0 | I220.0
|  | 2 | 6212 | 变频器故障反馈 | VF | 0.007 | 0 | I220.1
|  | 3 | 6212 | 光电开关1 | BQ1 | 0.007 | 0 | I220.2
|  | 4 | 6212 | 光电开关2 | BQ2 | 0.007 | 0 | I220.3
|  | 5 | 6213 | 气动挡板上升到位 | SQ1 | 0.007 | 0 | I220.4
|  | 6 | 6213 | 气动挡板下降到位 | SQ2 | 0.007 | 0 | I220.5
|  | 7 |  |  |  | 0.007 | 0 | I220.6
|  | 8 |  |  |  | 0.007 | 0 | I220.7
2 | Input | 1 | 6214 | 空开 | QF | 0.007 | 0 | I221.0
|  | 2 | 6214 | 变频器故障反馈 | VF | 0.007 | 0 | I221.1
|  | 3 | 6214 | 升降位置1检测 | SQ1 | 0.007 | 0 | I221.2
|  | 4 | 6214 | 升降位置2检测 | SQ2 | 0.007 | 0 | I221.3
|  | 5 | 6214 | 升降位置4检测 | SQ3 | 0.007 | 0 | I221.4
|  | 6 | 6214 | 升降位置5检测 | SQ4 | 0.007 | 0 | I221.5
|  | 7 | 6214 | 备用 | SQ5 | 0.007 | 0 | I221.6
|  | 8 | 6214 | 上极限 | SA1 | 0.007 | 0 | I221.7
3 | Input | 1 | 6214 | 下极限 | SA2 | 0.007 | 0 | I222.0
|  | 2 | 6638 | 前垛框托爪1伸出到位 | SQ1 | 0.007 | 0 | I222.1
|  | 3 | 6638 | 前垛框托爪1收回到位 | SQ2 | 0.007 | 0 | I222.2
|  | 4 | 6638 | 前垛框托爪2伸出到位 | SQ3 | 0.007 | 0 | I222.3
|  | 5 | 6638 | 前垛框托爪2收回到位 | SQ4 | 0.007 | 0 | I222.4
|  | 6 | 6638 | 前垛框托爪3伸出到位 | SQ5 | 0.007 | 0 | I222.5
|  | 7 | 6638 | 前垛框托爪3收回到位 | SQ6 | 0.007 | 0 | I222.6
|  | 8 | 6638 | 前垛框托爪4伸出到位 | SQ7 | 0.007 | 0 | I222.7
4 | Input | 1 | 6638 | 前垛框托爪4收回到位 | SQ8 | 0.007 | 0 | I223.0
|  | 2 | 6639 | 后垛框托爪1伸出到位 | SQ1 | 0.007 | 0 | I223.1
|  | 3 | 6639 | 后垛框托爪1收回到位 | SQ2 | 0.007 | 0 | I223.2
|  | 4 | 6639 | 后垛框托爪2伸出到位 | SQ3 | 0.007 | 0 | I223.3
|  | 5 | 6639 | 后垛框托爪2收回到位 | SQ4 | 0.007 | 0 | I223.4
|  | 6 | 6639 | 后垛框托爪3伸出到位 | SQ5 | 0.007 | 0 | I223.5
|  | 7 | 6639 | 后垛框托爪3收回到位 | SQ6 | 0.007 | 0 | I223.6
|  | 8 | 6639 | 后垛框托爪4伸出到位 | SQ7 | 0.007 | 0 | I223.7
5 | Input | 1 | 6639 | 后垛框托爪4收回到位 | SQ8 | 0.007 | 0 | I224.0
|  | 2 | 6640 | 前垛框压杆1伸出到位 | SQ1 | 0.007 | 0 | I224.1
|  | 3 | 6640 | 前垛框压杆1收回到位 | SQ2 | 0.007 | 0 | I224.2
|  | 4 | 6640 | 前垛框压杆2伸出到位 | SQ3 | 0.007 | 0 | I224.3
|  | 5 | 6640 | 前垛框压杆2收回到位 | SQ4 | 0.007 | 0 | I224.4
|  | 6 | 6641 | 后垛框压杆1伸出到位 | SQ1 | 0.007 | 0 | I224.5
|  | 7 | 6641 | 后垛框压杆1收回到位 | SQ2 | 0.007 | 0 | I224.6
|  | 8 | 6641 | 后垛框压杆2伸出到位 | SQ3 | 0.007 | 0 | I224.7
6 | Input | 1 | 6641 | 后垛框压杆2收回到位 | SQ4 | 0.007 | 0 | I225.0
|  | 2 | 6642 | 前垛框压板1伸出到位 | SQ1 | 0.007 | 0 | I225.1
|  | 3 | 6642 | 前垛框压板1收回到位 | SQ2 | 0.007 | 0 | I225.2
|  | 4 | 6642 | 前垛框压板2伸出到位 | SQ3 | 0.007 | 0 | I225.3
|  | 5 | 6642 | 前垛框压板2收回到位 | SQ4 | 0.007 | 0 | I225.4
|  | 6 | 6643 | 后垛框压板1伸出到位 | SQ1 | 0.007 | 0 | I225.5
|  | 7 | 6643 | 后垛框压板1收回到位 | SQ2 | 0.007 | 0 | I225.6
|  | 8 | 6643 | 后垛框压板2伸出到位 | SQ3 | 0.007 | 0 | I225.7
7 | Input | 1 | 6643 | 后垛框压板2收回到位 | SQ4 | 0.007 | 0 | I226.0
|  | 2 | 6214 | 超限光电开关 | BQ1 | 0.007 | 0 | I226.1
|  | 3 | 6214 | 超限光电开关 | BQ2 | 0.007 | 0 | I226.2
|  | 4 |  |  |  | 0.007 | 0 | I226.3
|  | 5 |  |  |  | 0.007 | 0 | I226.4
|  | 6 |  |  |  | 0.007 | 0 | I226.5
|  | 7 |  |  |  | 0.007 | 0 | I226.6
|  | 8 |  |  |  | 0.007 | 0 | I226.7
8 | Input | 1 | 6215 | 空开 | QF | 0.007 | 0 | I227.0
|  | 2 | 6215 | 变频器故障反馈 | VF | 0.007 | 0 | I227.1
|  | 3 | 6215 | 光电开关1 | BQ1 | 0.007 | 0 | I227.2
|  | 4 | 6216 | 空开 | QF | 0.007 | 0 | I227.3
|  | 5 | 6216 | 变频器故障反馈 | VF | 0.007 | 0 | I227.4
|  | 6 | 6217 | 空开 | QF | 0.007 | 0 | I227.5
|  | 7 | 6217 | 运行反馈 | RUN | 0.007 | 0 | I227.6
|  | 8 | 6217 | 光电开关1 | BQ1 | 0.007 | 0 | I227.7
9 | Input | 1 | 6218 | 空开 | QF | 0.007 | 0 | I228.0
|  | 2 | 6218 | 运行反馈 | RUN | 0.007 | 0 | I228.1
|  | 3 | 6218 | 光电开关1 | BQ1 | 0.007 | 0 | I228.2
|  | 4 | 6219 | 空开 | QF | 0.007 | 0 | I228.3
|  | 5 | 6219 | 运行反馈 | RUN | 0.007 | 0 | I228.4
|  | 6 | 6219 | 光电开关1 | BQ1 | 0.007 | 0 | I228.5
|  | 7 | 6219 | 暂停按钮 | SB1 | 0.007 | 0 | I228.6
|  | 8 |  |  |  | 0.007 | 0 | I228.7
10 | Input | 1 | 6220 | 空开 | QF | 0.007 | 0 | I229.0
|  | 2 | 6220 | 运行反馈 | RUN | 0.007 | 0 | I229.1
|  | 3 | 6220 | 光电开关1 | BQ1 | 0.007 | 0 | I229.2
|  | 4 | 6220 | 暂停按钮 | SB1 | 0.007 | 0 | I229.3
|  | 5 | 6221 | 空开 | QF | 0.007 | 0 | I229.4
|  | 6 | 6221 | 变频器故障反馈 | VF | 0.007 | 0 | I229.5
|  | 7 | 6221 | 光电开关1 | BQ1 | 0.007 | 0 | I229.6
|  | 8 | 6221 | 光电开关2 | BQ2 | 0.007 | 0 | I229.7
11 | Input | 1 | 6222 | 空开 | QF | 0.007 | 0 | I230.0
|  | 2 | 6222 | 运行反馈 | RUN | 0.007 | 0 | I230.1
|  | 3 | 6222 | 高位检测 | SQ1 | 0.007 | 0 | I230.2
|  | 4 | 6222 | 低位检测 | SQ2 | 0.007 | 0 | I230.3
|  | 5 | 6223 | 空开 | QF | 0.007 | 0 | I230.4
|  | 6 | 6223 | 运行反馈 | RUN | 0.007 | 0 | I230.5
|  | 7 | 6223 | 光电开关1 | BQ1 | 0.007 | 0 | I230.6
|  | 8 | 6224 | 空开 | QF | 0.007 | 0 | I230.7
12 | Input | 1 | 6224 | 运行反馈 | RUN | 0.007 | 0 | I231.0
|  | 2 | 6224 | 光电开关1 | BQ1 | 0.007 | 0 | I231.1
|  | 3 | 操作员终端02 | 消音 | SBL1 | 0.007 | 0 | I231.2
|  | 4 | 操作员终端02 | 急停 | ES | 0.007 | 0 | I231.3
|  | 5 |  |  |  | 0.007 | 0 | I231.4
|  | 6 |  |  |  | 0.007 | 0 | I231.5
|  | 7 |  |  |  | 0.007 | 0 | I231.6
|  | 8 | LCP09 | 隔离开关 | QS09 | 0.007 | 0 | I231.7
1 | Output | 1 | 6212 | 变频器故障复位 | RVF | 0.007 | 0 | Q220.0
|  | 2 | 6212 | 变频器正转 | FVF | 0.007 | 0 | Q220.1
|  | 3 | 6212 | 变频器反转 | BVF | 0.007 | 0 | Q220.2
|  | 4 | 6212 | 变频器高速 | HVF | 0.007 | 0 | Q220.3
|  | 5 | 6213 | 气动挡板上升 | YV1 | 0.007 | 0 | Q220.4
|  | 6 | 6213 | 气动挡板下降 | YV2 | 0.007 | 0 | Q220.5
|  | 7 |  |  |  | 0.007 | 0 | Q220.6
|  | 8 |  |  |  | 0.007 | 0 | Q220.7
2 | Output | 1 | 6214 | 变频器故障复位 | RVF | 0.007 | 0 | Q221.0
|  | 2 | 6214 | 变频器正转 | FVF | 0.007 | 0 | Q221.1
|  | 3 | 6214 | 变频器反转 | BVF | 0.007 | 0 | Q221.2
|  | 4 | 6214 | 变频器高速 | HVF | 0.007 | 0 | Q221.3
|  | 5 | 6638 | 前垛框托爪伸出 | YV1 | 0.007 | 0 | Q221.4
|  | 6 | 6638 | 前垛框托爪收回 | YV2 | 0.007 | 0 | Q221.5
|  | 7 | 6639 | 后垛框托爪伸出 | YV1 | 0.007 | 0 | Q221.6
|  | 8 | 6639 | 后垛框托爪收回 | YV2 | 0.007 | 0 | Q221.7
3 | Output | 1 | 6640 | 前垛框压杆伸出 | YV1 | 0.007 | 0 | Q222.0
|  | 2 | 6640 | 前垛框压杆收回 | YV2 | 0.007 | 0 | Q222.1
|  | 3 | 6641 | 后垛框压杆伸出 | YV1 | 0.007 | 0 | Q222.2
|  | 4 | 6641 | 后垛框压杆收回 | YV2 | 0.007 | 0 | Q222.3
|  | 5 | 6642 | 前垛框压板伸出 | YV1 | 0.007 | 0 | Q222.4
|  | 6 | 6642 | 前垛框压板收回 | YV2 | 0.007 | 0 | Q222.5
|  | 7 | 6643 | 后垛框压板伸出 | YV1 | 0.007 | 0 | Q222.6
|  | 8 | 6643 | 后垛框压板收回 | YV2 | 0.007 | 0 | Q222.7
4 | Output | 1 | 6215 | 变频器故障复位 | RVF | 0.007 | 0 | Q223.0
|  | 2 | 6215 | 变频器正转 | FVF | 0.007 | 0 | Q223.1
|  | 3 | 6215 | 变频器反转 | BVF | 0.007 | 0 | Q223.2
|  | 4 | 6215 | 变频器高速 | HVF | 0.007 | 0 | Q223.3
|  | 5 | 6216 | 变频器故障复位 | RVF | 0.007 | 0 | Q223.4
|  | 6 | 6216 | 变频器正转 | FVF | 0.007 | 0 | Q223.5
|  | 7 | 6216 | 变频器反转 | BVF | 0.007 | 0 | Q223.6
|  | 8 | 6216 | 变频器高速 | HVF | 0.007 | 0 | Q223.7
5 | Output | 1 | 6217 | 输送正转 | FKM | 0.007 | 0 | Q224.0
|  | 2 | 6218 | 输送正转 | FKM | 0.007 | 0 | Q224.1
|  | 3 | 6219 | 输送正转 | FKM | 0.007 | 0 | Q224.2
|  | 4 | 6220 | 输送正转 | FKM | 0.007 | 0 | Q224.3
|  | 5 | 6221 | 变频器故障复位 | RVF | 0.007 | 0 | Q224.4
|  | 6 | 6221 | 变频器正转 | FVF | 0.007 | 0 | Q224.5
|  | 7 | 6221 | 变频器反转 | BVF | 0.007 | 0 | Q224.6
|  | 8 | 6221 | 变频器高速 | HVF | 0.007 | 0 | Q224.7
6 | Output | 1 | 6222 | 输送正转 | FKM | 0.007 | 0 | Q225.0
|  | 2 | 6644 | 上升 | YV1 | 0.007 | 0 | Q225.1
|  | 3 | 6644 | 下降 | YV2 | 0.007 | 0 | Q225.2
|  | 4 | 6223 | 输送正转 | FKM | 0.007 | 0 | Q225.3
|  | 5 | 6224 | 输送正转 | FKM | 0.007 | 0 | Q225.4
|  | 6 |  |  |  | 0.007 | 0 | Q225.5
|  | 7 |  |  |  | 0.007 | 0 | Q225.6
|  | 8 |  |  |  | 0.007 | 0 | Q225.7
7 | Output | 1 |  |  |  | 0.007 | 0 | Q226.0
|  | 2 |  |  |  | 0.007 | 0 | Q226.1
|  | 3 |  |  |  | 0.007 | 0 | Q226.2
|  | 4 |  |  |  | 0.007 | 0 | Q226.3
|  | 5 |  |  |  | 0.007 | 0 | Q226.4
|  | 6 |  |  |  | 0.007 | 0 | Q226.5
|  | 7 |  |  |  | 0.007 | 0 | Q226.6
|  | 8 |  |  |  | 0.007 | 0 | Q226.7
8 | Output | 1 | 操作员终端02 | 消音指示 | SBL1 | 0.007 | 0 | Q227.0
|  | 2 | 操作员终端02 | 急停指示 | PL1 | 0.007 | 0 | Q227.1
|  | 3 | 操作员终端02 | 塔灯（黄）手动 | HL1 | 0.007 | 0 | Q227.2
|  | 4 | 操作员终端02 | 塔灯（绿）自动 | HL2 | 0.007 | 0 | Q227.3
|  | 5 | 操作员终端02 | 塔灯（红）故障 | HL3 | 0.007 | 0 | Q227.4
|  | 6 | 操作员终端02 | 塔灯（蜂鸣器） | HA | 0.007 | 0 | Q227.5
|  | 7 |  |  |  | 0.007 | 0 | Q227.6
|  | 8 |  |  |  | 0.007 | 0 | Q227.7
end

## LCP10
Title: |  | 巴贝 |  |  | Input cards | 7
Area: |  | 大库 |  |  | Output cards | 4
[5 empty] | TMCount | 0
Node:
|  |  | LCP10 |  |  | Total Power Consumption of 24V DC0.448 A
Card # | Type | Channel | Equipment | Description | Electric Device | 0.448 | 0 | I/O Address
1 | Input | 1 | 6229 | 空开 | QF | 0.007 | 0 | I240.0
|  | 2 | 6229 | 运行反馈 | RUN | 0.007 | 0 | I240.1
|  | 3 | 6229 | 光电开关1 | BQ1 | 0.007 | 0 | I240.2
|  | 4 | 6646 | 空开 | QF | 0.007 | 0 | I240.3
|  | 5 | 6646 | 运行反馈 | RUN | 0.007 | 0 | I240.4
|  | 6 | 6229 | 光电开关1 | BQ1 | 0.007 | 0 | I240.5
|  | 7 | 6230 | 空开 | QF | 0.007 | 0 | I240.6
|  | 8 | 6230 | 运行反馈 | RUN | 0.007 | 0 | I240.7
2 | Input | 1 | 6230 | 光电开关1 | BQ1 | 0.007 | 0 | I241.0
|  | 2 | 6230 | 光电开关2 | BQ2 | 0.007 | 0 | I241.1
|  | 3 | 6231 | 空开 | QF | 0.007 | 0 | I241.2
|  | 4 | 6231 | 运行反馈 | RUN | 0.007 | 0 | I241.3
|  | 5 | 6231 | 光电开关1 | BQ1 | 0.007 | 0 | I241.4
|  | 6 | 6232 | 空开 | QF | 0.007 | 0 | I241.5
|  | 7 | 6232 | 运行反馈 | RUN | 0.007 | 0 | I241.6
|  | 8 | 6232 | 光电开关1 | BQ1 | 0.007 | 0 | I241.7
3 | Input | 1 | 6233 | 空开 | QF | 0.007 | 0 | I242.0
|  | 2 | 6233 | 运行反馈 | RUN | 0.007 | 0 | I242.1
|  | 3 | 6233 | 光电开关1 | BQ1 | 0.007 | 0 | I242.2
|  | 4 | 6234 | 空开 | QF | 0.007 | 0 | I242.3
|  | 5 | 6234 | 运行反馈 | RUN | 0.007 | 0 | I242.4
|  | 6 | 6234 | 光电开关1 | BQ1 | 0.007 | 0 | I242.5
|  | 7 | 6235 | 气动挡板上升到位 | SQ1 | 0.007 | 0 | I242.6
|  | 8 | 6235 | 气动挡板下降到位 | SQ2 | 0.007 | 0 | I242.7
4 | Input | 1 | 6236 | 气动挡板上升到位 | SQ1 | 0.007 | 0 | I243.0
|  | 2 | 6236 | 气动挡板下降到位 | SQ2 | 0.007 | 0 | I243.1
|  | 3 | 6237 | 空开 | QF | 0.007 | 0 | I243.2
|  | 4 | 6237 | 变频器故障反馈 | VF | 0.007 | 0 | I243.3
|  | 5 | 6237 | 高位检测 | SQ1 | 0.007 | 0 | I243.4
|  | 6 | 6237 | 低位检测 | SQ2 | 0.007 | 0 | I243.5
|  | 7 |  |  |  | 0.007 | 0 | I243.6
|  | 8 |  |  |  | 0.007 | 0 | I243.7
5 | Input | 1 | 6238 | 空开 | QF | 0.007 | 0 | I244.0
|  | 2 | 6238 | 运行反馈 | RUN | 0.007 | 0 | I244.1
|  | 3 | 6238 | 光电开关1 | BQ1 | 0.007 | 0 | I244.2
|  | 4 | 6239 | 空开 | QF | 0.007 | 0 | I244.3
|  | 5 | 6239 | 运行反馈 | RUN | 0.007 | 0 | I244.4
|  | 6 | 6239 | 光电开关1 | BQ1 | 0.007 | 0 | I244.5
|  | 7 | 6240 | 空开 | QF | 0.007 | 0 | I244.6
|  | 8 | 6240 | 运行反馈 | RUN | 0.007 | 0 | I244.7
6 | Input | 1 | 6240 | 光电开关1 | BQ1 | 0.007 | 0 | I245.0
|  | 2 | 6241 | 空开 | QF | 0.007 | 0 | I245.1
|  | 3 | 6241 | 运行反馈 | RUN | 0.007 | 0 | I245.2
|  | 4 | 6241 | 光电开关1 | BQ1 | 0.007 | 0 | I245.3
|  | 5 | 6242 | 空开 | QF | 0.007 | 0 | I245.4
|  | 6 | 6242 | 变频器故障反馈 | VF | 0.007 | 0 | I245.5
|  | 7 | 6242 | 高位检测 | SQ1 | 0.007 | 0 | I245.6
|  | 8 | 6242 | 低位检测 | SQ2 | 0.007 | 0 | I245.7
7 | Input | 1 | 6243 | 空开 | QF | 0.007 | 0 | I246.0
|  | 2 | 6243 | 运行反馈 | RUN | 0.007 | 0 | I246.1
|  | 3 | 6243 | 光电开关1 | BQ1 | 0.007 | 0 | I246.2
|  | 4 | 6243 | 光电开关2 | BQ2 | 0.007 | 0 | I246.3
|  | 5 |  |  |  | 0.007 | 0 | I246.4
|  | 6 |  |  |  | 0.007 | 0 | I246.5
|  | 7 |  |  |  | 0.007 | 0 | I246.6
|  | 8 | LCP10 | 隔离开关 | QS10 | 0.007 | 0 | I246.7
1 | Output | 1 | 6229 | 输送正转 | FKM | 0.007 | 0 | Q247.0
|  | 2 | 6646 | 输送正转 | FKM | 0.007 | 0 | Q247.1
|  | 3 | 6230 | 输送正转 | FKM | 0.007 | 0 | Q247.2
|  | 4 | 6231 | 输送正转 | FKM | 0.007 | 0 | Q247.3
|  | 5 | 6232 | 输送正转 | FKM | 0.007 | 0 | Q247.4
|  | 6 | 6233 | 输送正转 | FKM | 0.007 | 0 | Q247.5
|  | 7 | 6234 | 输送正转 | FKM | 0.007 | 0 | Q247.6
|  | 8 |  |  |  | 0.007 | 0 | Q247.7
2 | Output | 1 | 6235 | 气动挡板上升 | YV1 | 0.007 | 0 | Q240.0
|  | 2 | 6235 | 气动挡板下降 | YV2 | 0.007 | 0 | Q240.1
|  | 3 | 6236 | 气动挡板上升 | YV1 | 0.007 | 0 | Q240.2
|  | 4 | 6236 | 气动挡板下降 | YV2 | 0.007 | 0 | Q240.3
|  | 5 | 6237 | 变频器故障复位 | VF_REST | 0.007 | 0 | Q240.4
|  | 6 | 6237 | 变频器正转 | FVF | 0.007 | 0 | Q240.5
|  | 7 | 6237 | 变频器反转 | HVF | 0.007 | 0 | Q240.6
|  | 8 | 6237 | 变频器高速 | HVF | 0.007 | 0 | Q240.7
3 | Output | 1 | 6237 | 上升 | YV1 | 0.007 | 0 | Q241.0
|  | 2 | 6237 | 下降 | YV1 | 0.007 | 0 | Q241.1
|  | 3 | 6238 | 输送正转 | FKM | 0.007 | 0 | Q241.2
|  | 4 | 6239 | 输送正转 | FKM | 0.007 | 0 | Q241.3
|  | 5 | 6240 | 输送正转 | FKM | 0.007 | 0 | Q241.4
|  | 6 | 6241 | 输送正转 | FKM | 0.007 | 0 | Q241.5
|  | 7 | 6241 |  |  | 0.007 | 0 | Q241.6
|  | 8 | 6241 |  |  | 0.007 | 0 | Q241.7
4 | Output | 1 | 6242 | 变频器故障复位 | VF_RESET | 0.007 | 0 | Q242.0
|  | 2 | 6242 | 变频器正转 | FVF | 0.007 | 0 | Q242.1
|  | 3 | 6242 | 变频器反转 | BVF | 0.007 | 0 | Q242.2
|  | 4 | 6242 | 变频器高速 | HVF | 0.007 | 0 | Q242.3
|  | 5 | 6242 | 上升 | YV1 | 0.007 | 0 | Q242.4
|  | 6 | 6649 | 下降 | YV2 | 0.007 | 0 | Q242.5
|  | 7 | 6243 | 输送正转 | FKM | 0.007 | 0 | Q242.6
|  | 8 |  |  |  | 0.007 | 0 | Q242.7
end

## LCP11
Title: |  | 巴贝 |  |  | Input cards | 7
Area: |  | 大库 |  |  | Output cards | 3
[5 empty] | TMCount | 0
Node:
|  |  | LCP11 |  |  | Total Power Consumption of 24V DC0.504 A
Card # | Type | Channel | Equipment | Description | Electric Device | 0.504 | 0 | I/O Address
1 | Input | 1 | 6301 | 空开 | QF | 0.007 | 0 | I260.0
|  | 2 | 6301 | 运行反馈 | RUN | 0.007 | 0 | I260.1
|  | 3 | 6301 | 光电开关1 | BQ1 | 0.007 | 0 | I260.2
|  | 4 | 6303 | 空开 | QF | 0.007 | 0 | I260.3
|  | 5 | 6303 | 运行反馈 | RUN | 0.007 | 0 | I260.4
|  | 6 | 6303 | 光电开关1 | BQ1 | 0.007 | 0 | I260.5
|  | 7 |  |  |  | 0.007 | 0 | I260.6
|  | 8 |  |  |  | 0.007 | 0 | I260.7
2 | Input | 1 | 6304 | 空开 | QF | 0.007 | 0 | I261.0
|  | 2 | 6304 | 运行反馈 | RUN | 0.007 | 0 | I261.1
|  | 3 | 6304 | 光电开关1 | BQ1 | 0.007 | 0 | I261.2
|  | 4 | 6305 | 空开 | QF | 0.007 | 0 | I261.3
|  | 5 | 6305 | 运行反馈 | RUN | 0.007 | 0 | I261.4
|  | 6 | 6305 | 光电开关1 | BQ1 | 0.007 | 0 | I261.5
|  | 7 |  |  |  | 0.007 | 0 | I261.6
|  | 8 |  |  |  | 0.007 | 0 | I161.7
3 | Input | 1 | 6307 | 空开 | QF | 0.007 | 0 | I262.0
|  | 2 | 6307 | 运行反馈 | RUN | 0.007 | 0 | I262.1
|  | 3 | 6307 | 光电开关1 | BQ1 | 0.007 | 0 | I262.2
|  | 4 | 6308 | 空开 | QF | 0.007 | 0 | I262.3
|  | 5 | 6308 | 运行反馈 | RUN | 0.007 | 0 | I262.4
|  | 6 | 6308 | 光电开关1 | BQ1 | 0.007 | 0 | I262.5
|  | 7 |  |  |  | 0.007 | 0 | I262.6
|  | 8 |  |  |  | 0.007 | 0 | I262.7
4 | Input | 1 | 6309 | 空开 | QF | 0.007 | 0 | I263.0
|  | 2 | 6309 | 运行反馈 | RUN | 0.007 | 0 | I263.1
|  | 3 | 6309 | 光电开关1 | BQ1 | 0.007 | 0 | I263.2
|  | 4 | 6310 | 空开 | QF | 0.007 | 0 | I263.3
|  | 5 | 6310 | 运行反馈 | RUN | 0.007 | 0 | I263.4
|  | 6 | 6310 | 光电开关1 | BQ1 | 0.007 | 0 | I263.5
|  | 7 |  |  |  | 0.007 | 0 | I263.6
|  | 8 |  |  |  | 0.007 | 0 | I263.7
5 | Input | 1 | 6311 | 空开 | QF | 0.007 | 0 | I264.0
|  | 2 | 6311 | 运行反馈 | RUN | 0.007 | 0 | I264.1
|  | 3 | 6311 | 光电开关1 | BQ1 | 0.007 | 0 | I264.2
|  | 4 | 6312 | 空开 | QF | 0.007 | 0 | I264.3
|  | 5 | 6312 | 运行反馈 | RUN | 0.007 | 0 | I264.4
|  | 6 | 6312 | 光电开关1 | BQ1 | 0.007 | 0 | I264.5
|  | 7 |  |  |  | 0.007 | 0 | I264.6
|  | 8 |  |  |  | 0.007 | 0 | I264.7
6 | Input | 1 | 6313 | 空开 | QF | 0.007 | 0 | I265.0
|  | 2 | 6313 | 运行反馈 | RUN | 0.007 | 0 | I265.1
|  | 3 | 6313 | 光电开关1 | BQ1 | 0.007 | 0 | I265.2
|  | 4 | 6314 | 空开 | QF | 0.007 | 0 | I265.3
|  | 5 | 6314 | 运行反馈 | RUN | 0.007 | 0 | I265.4
|  | 6 | 6314 | 光电开关1 | BQ1 | 0.007 | 0 | I265.5
|  | 7 |  |  |  | 0.007 | 0 | I265.6
|  | 8 |  |  |  | 0.007 | 0 | I265.7
7 | Input | 1 | 操作员终端03 | 消音 | SBL1 | 0.007 | 0 | I267.0
|  | 2 | 操作员终端03 | 急停 | ES | 0.007 | 0 | I267.1
|  | 3 |  |  |  | 0.007 | 0 | I267.2
|  | 4 |  |  |  | 0.007 | 0 | I267.3
|  | 5 |  |  |  | 0.007 | 0 | I267.4
|  | 6 |  |  |  | 0.007 | 0 | I267.5
|  | 7 |  |  |  | 0.007 | 0 | I267.6
|  | 8 | LCP11 | 隔离开关 | QS11 | 0.007 | 0 | I267.7
1 | Output | 1 | 6301 | 输送正转 | FKM | 0.007 | 0 | Q260.0
|  | 2 | 6303 | 输送正转 | FKM | 0.007 | 0 | Q260.1
|  | 3 | 6304 | 输送正转 | FKM | 0.007 | 0 | Q260.2
|  | 4 | 6305 | 输送正转 | FKM | 0.007 | 0 | Q260.3
|  | 5 | 6307 | 输送正转 | FKM | 0.007 | 0 | Q260.4
|  | 6 | 6308 | 输送正转 | FKM | 0.007 | 0 | Q260.5
|  | 7 | 6309 | 输送正转 | FKM | 0.007 | 0 | Q260.6
|  | 8 | 6310 | 输送正转 | FKM | 0.007 | 0 | Q260.7
2 | Output | 1 | 6311 | 输送正转 | FKM | 0.007 | 0 | Q261.0
|  | 2 | 6312 | 输送正转 | FKM | 0.007 | 0 | Q261.1
|  | 3 | 6313 | 输送正转 | FKM | 0.007 | 0 | Q261.2
|  | 4 | 6314 | 输送正转 | FKM | 0.007 | 0 | Q261.3
|  | 5 |  |  |  | 0.007 | 0 | Q261.4
|  | 6 |  |  |  | 0.007 | 0 | Q261.5
|  | 7 |  |  |  | 0.007 | 0 | Q261.6
|  | 8 |  |  |  | 0.007 | 0 | Q261.7
3 | Output | 1 | 操作员终端03 | 消音指示 | SBL1 | 0.007 | 0 | Q262.0
|  | 2 | 操作员终端03 | 急停指示 | PL1 | 0.007 | 0 | Q262.1
|  | 3 | 操作员终端03 | 塔灯（黄）手动 | HL1 | 0.007 | 0 | Q262.2
|  | 4 | 操作员终端03 | 塔灯（绿）自动 | HL2 | 0.007 | 0 | Q262.3
|  | 5 | 操作员终端03 | 塔灯（红）故障 | HL3 | 0.007 | 0 | Q262.4
|  | 6 | 操作员终端03 | 塔灯（蜂鸣器） | HA | 0.007 | 0 | Q262.5
|  | 7 |  |  |  | 0.007 | 0 | Q262.6
|  | 8 |  |  |  | 0.007 | 0 | Q262.7
end

## LCP12专机
Title: |  | 巴贝 |  |  | Input cards | 0
Area: |  | 大库 |  |  | Output cards | 0
[5 empty] | TMCount | 0
Node:
|  |  | LCP12 |  |  | Total Power Consumption of 24V DC1.237 A
Card # | Type | Channel | Equipment(设备) | Description（描述） | Electric Device（电动装置） | 0.664 | 0.573 | I/O Address
PLC1-A1 | DIa | 0 | 6302 | 急停 | ES | 0.007 | 0 | I0.0
|  | 1 | 6306 | 急停 | ES | 0.007 | 0 | I0.1
|  | 2 |  |  |  | 0.007 | 0 | I0.2
|  | 3 |  |  |  | 0.007 | 0 | I0.3
|  | 4 |  |  |  | 0.007 | 0 | I0.4
|  | 5 |  |  |  | 0.007 | 0 | I0.5
|  | 6 |  |  |  | 0.007 | 0 | I0.6
|  | 7 |  |  |  | 0.007 | 0 | I0.7
| DIb | 0 |  |  |  | 0.007 | 0 | I1.0
|  | 1 |  |  |  | 0.007 | 0 | I1.1
|  | 2 |  |  |  | 0.007 | 0 | I1.2
|  | 3 |  |  |  | 0.007 | 0 | I1.3
|  | 4 |  |  |  | 0.007 | 0 | I1.4
|  | 5 |  |  |  | 0.007 | 0 | I1.5
没有点
没有点
PLC1-A2 | DIa | 0 | 6302 | 空开 | QF | 0.007 | 0 | I2.0
|  | 1 | 6302 | 原点 | BQ1.1 | 0.007 | 0 | I2.1
|  | 2 | 6302 | 到位检测 | BQ1.2 | 0.007 | 0 | I2.2
|  | 3 | 6302 | 左极限 | SA1.1 | 0.007 | 0 | I2.3
|  | 4 | 6302 | 右极限 | SA1.2 | 0.007 | 0 | I2.4
|  | 5 | 6302.1 | 空开 | QF | 0.007 | 0 | I2.5
|  | 6 | 6302.1 | READY | VF_Ready | 0.007 | 0 | I2.6
|  | 7 | 6302.1 | 故障反馈 | VF | 0.007 | 0 | I2.7
| DIb | 0 | 6302.1 | 到位 | VF_Get | 0.007 | 0 | I3.0
|  | 1 | 6302.1 | 升降原点检测 | BQ2.1 | 0.007 | 0 | I3.1
|  | 2 | 6302.1 | 位置检测 | BQ2.2 | 0.007 | 0 | I3.2
|  | 3 | 6302.1 | 上极限 | SA2.1 | 0.007 | 0 | I3.3
|  | 4 | 6302.1 | 下极限 | SA2.2 | 0.007 | 0 | I3.4
|  | 5 | 6302.1 | 隔板抓取成功检测 | BQ3 | 0.007 | 0 | I3.5
|  | 6 |  |  |  | 0.007 | 0 | I3.6
|  | 7 |  |  |  | 0.007 | 0 | I3.7
PLC1-A3 | DIa | 0 | 6302.2 | 空开 | QF | 0.007 | 0 | I4.0
|  | 1 | 6302.2 | READY | VF_Ready | 0.007 | 0 | I4.1
|  | 2 | 6302.2 | 故障反馈 | VF | 0.007 | 0 | I4.2
|  | 3 | 6302.2 | 到位 | VF_Get | 0.007 | 0 | I4.3
|  | 4 | 6302.2 | 升降原点检测 | BQ4.1 | 0.007 | 0 | I4.4
|  | 5 | 6302.2 | 位置检测 | BQ4.2 | 0.007 | 0 | I4.5
|  | 6 | 6302.2 | 上极限 | SA3.1 | 0.007 | 0 | I4.6
|  | 7 | 6302.2 | 下极限 | SA3.2 | 0.007 | 0 | I4.7
| DIb | 0 | 6302.2 | 隔板抓取成功检测 | BQ5 | 0.007 | 0 | I5.0
|  | 1 |  |  |  | 0.007 | 0 | I5.1
|  | 2 |  |  |  | 0.007 | 0 | I5.2
|  | 3 |  |  |  | 0.007 | 0 | I5.3
|  | 4 |  |  |  | 0.007 | 0 | I5.4
|  | 5 |  |  |  | 0.007 | 0 | I5.5
|  | 6 |  |  |  | 0 | 0 | I5.6
|  | 7 |  |  |  | 0 | 0 | I5.7
PLC1-A4 | DIa | 0 | 6306 | 空开 | QF | 0.007 | 0 | I6.0
|  | 1 | 6306 | 原点 | BQ1.1 | 0.007 | 0 | I6.1
|  | 2 | 6306 | 到位检测 | BQ1.2 | 0.007 | 0 | I6.2
|  | 3 | 6306 | 左极限 | SA1.1 | 0.007 | 0 | I6.3
|  | 4 | 6306 | 右极限 | SA1.2 | 0.007 | 0 | I6.4
|  | 5 | 6306.1 | 空开 | QF | 0.007 | 0 | I6.5
|  | 6 | 6306.1 | READY | VF_Ready | 0.007 | 0 | I6.6
|  | 7 | 6306.1 | 故障反馈 | VF | 0.007 | 0 | I6.7
| DIb | 0 | 6306.1 | 到位 | VF_Get | 0.007 | 0 | I7.0
|  | 1 | 6306.1 | 升降原点检测 | BQ2.1 | 0.007 | 0 | I7.1
|  | 2 | 6306.1 | 位置检测 | BQ2.2 | 0.007 | 0 | I7.2
|  | 3 | 6306.1 | 上极限 | SA2.1 | 0.007 | 0 | I7.3
|  | 4 | 6306.1 | 下极限 | SA2.2 | 0.007 | 0 | I7.4
|  | 5 | 6306.1 | 隔板抓取成功检测1 | BQ4 | 0.007 | 0 | I7.5
|  | 6 |  |  |  | 0 | 0 | I7.6
|  | 7 |  |  |  | 0 | 0 | I7.7
PLC1-A5 | DIa | 0 | 6306.2 | 空开 | QF | 0.007 | 0 | I8.0
|  | 1 | 6306.2 | READY | VF_Ready | 0.007 | 0 | I8.1
|  | 2 | 6306.2 | 故障反馈 | VF | 0.007 | 0 | I8.2
|  | 3 | 6306.2 | 到位 | VF_Get | 0.007 | 0 | I8.3
|  | 4 | 6306.2 | 升降原点检测 | BQ4.1 | 0.007 | 0 | I8.4
|  | 5 | 6306.2 | 位置检测 | BQ4.2 | 0.007 | 0 | I8.5
|  | 6 | 6306.2 | 上极限 | SA3.1 | 0.007 | 0 | I8.6
|  | 7 | 6306.2 | 下极限 | SA3.2 | 0.007 | 0 | I8.7
| DIb | 0 | 6306.2 | 隔板抓取成功检测 | BQ5 | 0.007 | 0 | I9.0
|  | 1 |  |  |  | 0.007 | 0 | I9.1
|  | 2 |  |  |  | 0.007 | 0 | I9.2
|  | 3 |  |  |  | 0.007 | 0 | I9.3
|  | 4 |  |  |  | 0.007 | 0 | I9.4
|  | 5 |  |  |  | 0.007 | 0 | I9.5
|  | 6 |  |  |  | 0 | 0 | I9.6
|  | 7 |  |  |  | 0 | 0 | I9.7
PLC1-A1 | DQa | 0 | 6302.1 | 脉冲频率 | VF_Freq | 0.01 | 0.018 | Q0.0
|  | 1 | 6302.1 | 方向 | VF_way | 0.01 | 0.018 | Q0.1
|  | 2 | 6302.2 | 脉冲频率 | VF_Freq | 0.01 | 0.075 | Q0.2
|  | 3 | 6302.2 | 方向 | VF_way | 0.01 | 0.018 | Q0.3
|  | 4 | 6306.1 | 脉冲频率 | VF_Freq | 0.01 | 0.018 | Q0.4
|  | 5 | 6306.1 | 方向 | VF_way | 0.01 | 0.075 | Q0.5
|  | 6 | 6306.2 | 脉冲频率 | VF_Freq | 0.01 | 0.018 | Q0.6
|  | 7 | 6306.2 | 方向 | VF_way | 0.01 | 0.018 | Q0.7
| DQb | 0 | [5 empty] | Q1.0
|  | 1 | [5 empty] | Q1.1
没有点
PLC1-A2 | DQa | 0 | 6302 | 变频器故障复位 | RVF | 0.01 | 0.018 | Q2.0
|  | 1 | 6302 | 使能 | EVF | 0.01 | 0.018 | Q2.1
|  | 2 | 6302.1 | 使能 | EVF | 0.01 | 0.075 | Q2.2
|  | 3 | 6302.1 | 故障复位 | RVF | 0.01 | 0.018 | Q2.3
|  | 4 | 6302.1 | 急停 | ESVF | 0.01 | 0.075 | Q2.4
|  | 5 | 6302.1 | 抓取电磁阀1夹紧 | FYV1.1 | 0.01 | 0.075 | Q2.5
|  | 6 | 6302.1 | 抓取电磁阀1松开 | BYV1.1 | 0.01 | 0.018 | Q2.6
|  | 7 | 6302.1 | 高压吹蚕 | FYV1.2 | 0.01 | 0.018 | Q2.7
| DQb | 0 |  |  |  | 0.01 | 0.018 | Q3.0
|  | 1 |  |  |  | 0.01 | 0.018 | Q3.1
|  | 2 | 6302.2 | 使能 | EVF | 0.01 | 0.075 | Q3.2
|  | 3 | 6302.2 | 故障复位 | RVF | 0.01 | 0.018 | Q3.3
|  | 4 | 6302.2 | 急停 | ESVF | 0.01 | 0.018 | Q3.4
|  | 5 | 6302.2 | 抓取电磁阀1夹紧 | YV2.1 | 0.01 | 0.075 | Q3.5
|  | 6 | 6302.2 | 抓取电磁阀1松开 | FYV2.1 | 0.01 | 0.018 | Q3.6
|  | 7 | 6302.2 | 高压吹蚕 | BYV2.2 | 0.01 | 0.018 | Q3.7
PLC1-A3 | DQa | 0 | 6306 | 变频器故障复位 | RVF | 0.01 | 0.018 | Q4.0
|  | 1 | 6306 | 使能 | EVF | 0.01 | 0.018 | Q4.1
|  | 2 | 6306.1 | 使能 | EVF | 0.01 | 0.075 | Q4.2
|  | 3 | 6306.1 | 故障复位 | RVF | 0.01 | 0.018 | Q4.3
|  | 4 | 6306.1 | 急停 | ESVF | 0.01 | 0.075 | Q4.4
|  | 5 | 6306.1 | 抓取电磁阀1夹紧 | FYV1.1 | 0.01 | 0.075 | Q4.5
|  | 6 | 6306.1 | 抓取电磁阀1松开 | BYV1.1 | 0.01 | 0.018 | Q4.6
|  | 7 | 6306.1 | 高压吹蚕 | FYV1.2 | 0.01 | 0.018 | Q4.7
| DQb | 0 |  |  |  | 0.01 | 0.018 | Q5.0
|  | 1 |  |  |  | 0.01 | 0.018 | Q5.1
|  | 2 | 6306.2 | 使能 | EVF | 0.01 | 0.075 | Q5.2
|  | 3 | 6306.2 | 故障复位 | RVF | 0.01 | 0.018 | Q5.3
|  | 4 | 6306.2 | 急停 | ESVF | 0.01 | 0.018 | Q5.4
|  | 5 | 6306.2 | 抓取电磁阀1夹紧 | FYV2.1 | 0.01 | 0.075 | Q5.5
|  | 6 | 6306.2 | 抓取电磁阀1松开 | BYV2.1 | 0.01 | 0.018 | Q5.6
|  | 7 | 6306.2 | 高压吹蚕 | FYV2.2 | 0.01 | 0.018 | Q5.7

## LCP13
Title: |  | 巴贝 |  |  | Input cards | 7
Area: |  | 大库 |  |  | Output cards | 3
[5 empty] | TMCount | 0
Node:
|  |  | LCP13 |  |  | Total Power Consumption of 24V DC0.504 A
Card # | Type | Channel | Equipment | Description | Electric Device | 0.504 | 0 | I/O Address
1 | Input | 1 | 6315 | 空开 | QF | 0.007 | 0 | I300.0
|  | 2 | 6315 | 运行反馈 | RUN | 0.007 | 0 | I300.1
|  | 3 | 6315 | 光电开关1 | BQ1 | 0.007 | 0 | I300.2
|  | 4 | 6316 | 空开 | QF | 0.007 | 0 | I300.3
|  | 5 | 6316 | 运行反馈 | RUN | 0.007 | 0 | I300.4
|  | 6 | 6316 | 光电开关1 | BQ1 | 0.007 | 0 | I300.5
|  | 7 |  |  |  | 0.007 | 0 | I300.6
|  | 8 |  |  |  | 0.007 | 0 | I300.7
2 | Input | 1 | 6317 | 空开 | QF | 0.007 | 0 | I301.0
|  | 2 | 6317 | 运行反馈 | RUN | 0.007 | 0 | I301.1
|  | 3 | 6317 | 光电开关1 | BQ1 | 0.007 | 0 | I301.2
|  | 4 | 6317 | 光电开关2 | BQ2 | 0.007 | 0 | I301.3
|  | 5 | 6650 | 空开 | QF | 0.007 | 0 | I301.4
|  | 6 | 6650 | 变频器故障反馈 | VF | 0.007 | 0 | I301.5
|  | 7 | 6317 | 上升减速检测 | BQ3 | 0.007 | 0 | I301.6
|  | 8 | 6317 | 下降减速检测 | BQ4 | 0.007 | 0 | I301.7
3 | Input | 1 | 6317 | 上升到位检测 | BQ5 | 0.007 | 0 | I302.0
|  | 2 | 6317 | 下降到位检测 | BQ6 | 0.007 | 0 | I302.1
|  | 3 | 6317 | 上极限 | SA1 | 0.007 | 0 | I302.2
|  | 4 | 6317 | 下极限 | SA2 | 0.007 | 0 | I302.3
|  | 5 | 6317 | 急停 | ES | 0.007 | 0 | I302.4
|  | 6 | 6317 | 光电开关0 | BQ7 | 0.007 | 0 | I302.5
|  | 7 |  |  |  | 0.007 | 0 | I302.6
|  | 8 |  |  |  | 0.007 | 0 | I302.7
4 | Input | 1 | 6318 | 空开 | QF | 0.007 | 0 | I303.0
|  | 2 | 6318 | 运行反馈 | RUN | 0.007 | 0 | I303.1
|  | 3 | 6318 | 光电开关1 | BQ1 | 0.007 | 0 | I303.2
|  | 4 | 6319 | 空开 | QF | 0.007 | 0 | I303.3
|  | 5 | 6319 | 运行反馈 | RUN | 0.007 | 0 | I303.4
|  | 6 | 6319 | 光电开关1 | BQ1 | 0.007 | 0 | I303.5
|  | 7 | 6320 | 空开 | QF | 0.007 | 0 | I303.6
|  | 8 | 6320 | 运行反馈 | RUN | 0.007 | 0 | I303.7
5 | Input | 1 | 6320 | 光电开关1 | BQ1 | 0.007 | 0 | I304.0
|  | 2 | 6321 | 空开 | QF | 0.007 | 0 | I304.1
|  | 3 | 6321 | 运行反馈 | RUN | 0.007 | 0 | I304.2
|  | 4 | 6321 | 高位检测 | SQ1 | 0.007 | 0 | I304.3
|  | 5 | 6321 | 低位检测 | SQ2 | 0.007 | 0 | I304.4
|  | 6 | 6322 | 空开 | QF | 0.007 | 0 | I304.5
|  | 7 | 6322 | 运行反馈 | RUN | 0.007 | 0 | I304.6
|  | 8 | 6322 | 光电开关1 | BQ1 | 0.007 | 0 | I304.7
6 | Input | 1 | 6323 | 空开 | QF | 0.007 | 0 | I305.0
|  | 2 | 6323 | 运行反馈 | RUN | 0.007 | 0 | I305.1
|  | 3 | 6323 | 光电开关1 | BQ1 | 0.007 | 0 | I305.2
|  | 4 | 6324 | 空开 | QF | 0.007 | 0 | I305.3
|  | 5 | 6324 | 运行反馈 | RUN | 0.007 | 0 | I305.4
|  | 6 | 6324 | 高位检测 | SQ1 | 0.007 | 0 | I305.5
|  | 7 | 6324 | 低位检测 | SQ2 | 0.007 | 0 | I305.6
|  | 8 |  |  |  | 0.007 | 0 | I305.7
7 | Input | 1 | 6325 | 空开 | QF | 0.007 | 0 | I306.0
|  | 2 | 6325 | 运行反馈 | RUN | 0.007 | 0 | I306.1
|  | 3 | 6325 | 光电开关1 | BQ1 | 0.007 | 0 | I306.2
|  | 4 | 6326 | 空开 | QF | 0.007 | 0 | I306.3
|  | 5 | 6326 | 运行反馈 | RUN | 0.007 | 0 | I306.4
|  | 6 | 6326 | 光电开关1 | BQ1 | 0.007 | 0 | I306.5
|  | 7 |  |  |  | 0.007 | 0 | I306.6
|  | 8 | LCP13 | 隔离开关 | QS | 0.007 | 0 | I306.7
1 | Output | 1 | 6315 | 输送正转 | FKM | 0.007 | 0 | Q300.0
|  | 2 | 6316 | 输送正转 | FKM | 0.007 | 0 | Q300.1
|  | 3 | 6317 | 输送正转 | FKM | 0.007 | 0 | Q300.2
|  | 4 | 6650 | 变频器故障复位 | RVF | 0.007 | 0 | Q300.3
|  | 5 | 6650 | 变频器正转 | FVF | 0.007 | 0 | Q300.4
|  | 6 | 6650 | 变频器反转 | BVF | 0.007 | 0 | Q300.5
|  | 7 | 6650 | 变频器高速 | HVF | 0.007 | 0 | Q300.6
|  | 8 |  |  |  | 0.007 | 0 | Q300.7
2 | Output | 1 | 6318 | 输送正转 | FKM | 0.007 | 0 | Q301.0
|  | 2 | 6319 | 输送正转 | FKM | 0.007 | 0 | Q301.1
|  | 3 | 6320 | 输送正转 | FKM | 0.007 | 0 | Q301.2
|  | 4 | 6321 | 输送正转 | FKM | 0.007 | 0 | Q301.3
|  | 5 | 6651 | 上升 | YV1 | 0.007 | 0 | Q301.4
|  | 6 | 6651 | 下降 | YV2 | 0.007 | 0 | Q301.5
|  | 7 | 6322 | 输送正转 | FKM | 0.007 | 0 | Q301.6
|  | 8 | 6323 | 输送正转 | FKM | 0.007 | 0 | Q301.7
3 | Output | 1 | 6324 | 输送正转 | FKM | 0.007 | 0 | Q302.0
|  | 2 | 6652 | 上升 | YV1 | 0.007 | 0 | Q302.1
|  | 3 | 6652 | 下降 | YV2 | 0.007 | 0 | Q302.2
|  | 4 | 6325 | 输送正转 | FKM | 0.007 | 0 | Q302.3
|  | 5 | 6326 | 输送正转 | FKM | 0.007 | 0 | Q302.4
|  | 6 |  |  |  | 0.007 | 0 | Q302.5
|  | 7 |  |  |  | 0.007 | 0 | Q302.6
|  | 8 |  |  |  | 0.007 | 0 | Q302.7
end

## LCP14
Title: |  | 巴贝 |  |  | Input cards | 12
Area: |  | 大库 |  |  | Output cards | 4
[5 empty] | TMCount | 0
Node:
|  |  | LCP14 |  |  | Total Power Consumption of 24V DC0.784000000000001 A
Card # | Type | Channel | Equipment | Description | Electric Device | 0.784 | 0 | I/O Address
1 | Input | 1 | 6401 | 空开 | QF | 0.007 | 0 | I320.0
|  | 2 | 6401 | 运行反馈 | RUN | 0.007 | 0 | I320.1
|  | 3 | 6401 | 光电开关1 | BQ1 | 0.007 | 0 | I320.2
|  | 4 | 6403 | 空开 | QF | 0.007 | 0 | I320.3
|  | 5 | 6403 | 运行反馈 | RUN | 0.007 | 0 | I320.4
|  | 6 | 6403 | 光电开关1 | BQ1 | 0.007 | 0 | I320.5
|  | 7 | 6403 | 光电开关2 | BQ2 | 0.007 | 0 | I320.6
|  | 8 |  |  |  | 0.007 | 0 | I320.7
2 | Input | 1 | 6404 | 空开 | QF | 0.007 | 0 | I321.0
|  | 2 | 6404 | 运行反馈 | RUN | 0.007 | 0 | I321.1
|  | 3 | 6404 | 光电开关1 | BQ1 | 0.007 | 0 | I321.2
|  | 4 | 6405 | 空开 | QF | 0.007 | 0 | I321.3
|  | 5 | 6405 | 运行反馈 | RUN | 0.007 | 0 | I321.4
|  | 6 | 6405 | 光电开关1 | BQ1 | 0.007 | 0 | I321.5
|  | 7 | 6653 | 空开 | QF | 0.007 | 0 | I321.6
|  | 8 | 6653 | 运行反馈 | RUN | 0.007 | 0 | I321.7
3 | Input | 1 | 6405 | 光电开关1 | BQ1 | 0.007 | 0 | I322.0
|  | 2 | 6406 | 空开 | QF | 0.007 | 0 | I322.1
|  | 3 | 6406 | 运行反馈 | RUN | 0.007 | 0 | I322.2
|  | 4 | 6406 | 光电开关1 | BQ1 | 0.007 | 0 | I322.3
|  | 5 | 6407 | 空开 | QF | 0.007 | 0 | I322.4
|  | 6 | 6407 | 运行反馈 | RUN | 0.007 | 0 | I322.5
|  | 7 | 6407 | 光电开关1 | BQ1 | 0.007 | 0 | I322.6
|  | 8 |  |  |  | 0.007 | 0 | I322.7
4 | Input | 1 | 6408 | 空开 | QF | 0.007 | 0 | I323.0
|  | 2 | 6408 | 运行反馈 | RUN | 0.007 | 0 | I323.1
|  | 3 | 6408 | 光电开关1 | BQ1 | 0.007 | 0 | I323.2
|  | 4 | 6409 | 空开 | QF | 0.007 | 0 | I323.3
|  | 5 | 6409 | 运行反馈 | RUN | 0.007 | 0 | I323.4
|  | 6 | 6409 | 光电开关1 | BQ1 | 0.007 | 0 | I323.5
|  | 7 | 6409 | 光电开关2 | BQ2 | 0.007 | 0 | I323.6
|  | 8 |  |  |  | 0.007 | 0 | I323.7
5 | Input | 1 | 6410 | 空开 | QF | 0.007 | 0 | I324.0
|  | 2 | 6410 | 运行反馈 | RUN | 0.007 | 0 | I324.1
|  | 3 | 6410 | 光电开关1 | BQ1 | 0.007 | 0 | I324.2
|  | 4 | 6412 | 空开 | QF | 0.007 | 0 | I324.3
|  | 5 | 6412 | 运行反馈 | RUN | 0.007 | 0 | I324.4
|  | 6 | 6412 | 光电开关1 | BQ1 | 0.007 | 0 | I324.5
|  | 7 | 6412 | 光电开关2 | BQ2 | 0.007 | 0 | I324.6
|  | 8 |  |  |  | 0.007 | 0 | I324.7
6 | Input | 1 | 6413 | 空开 | QF | 0.007 | 0 | I325.0
|  | 2 | 6413 | 运行反馈 | RUN | 0.007 | 0 | I325.1
|  | 3 | 6413 | 光电开关1 | BQ1 | 0.007 | 0 | I325.2
|  | 4 | 6414 | 空开 | QF | 0.007 | 0 | I325.3
|  | 5 | 6414 | 运行反馈 | RUN | 0.007 | 0 | I325.4
|  | 6 | 6414 | 光电开关1 | BQ1 | 0.007 | 0 | I325.5
|  | 7 | 6654 | 空开 | QF | 0.007 | 0 | I325.6
|  | 8 | 6654 | 运行反馈 | RUN | 0.007 | 0 | I325.7
7 | Input | 1 | 6414 | 光电开关1 | BQ1 | 0.007 | 0 | I326.0
|  | 2 | 6415 | 空开 | QF | 0.007 | 0 | I326.1
|  | 3 | 6415 | 运行反馈 | RUN | 0.007 | 0 | I326.2
|  | 4 | 6415 | 光电开关1 | BQ1 | 0.007 | 0 | I326.3
|  | 5 | 6416 | 空开 | QF | 0.007 | 0 | I326.4
|  | 6 | 6416 | 运行反馈 | RUN | 0.007 | 0 | I326.5
|  | 7 | 6416 | 光电开关1 | BQ1 | 0.007 | 0 | I326.6
|  | 8 | 6655 | 空开 | QF | 0.007 | 0 | I326.7
8 | Input | 1 | 6655 | 运行反馈 | RUN | 0.007 | 0 | I327.0
|  | 2 | 6416 | 光电开关1 | BQ1 | 0.007 | 0 | I327.1
|  | 3 | 6417 | 空开 | QF | 0.007 | 0 | I327.2
|  | 4 | 6417 | 运行反馈 | RUN | 0.007 | 0 | I327.3
|  | 5 | 6417 | 光电开关1 | BQ1 | 0.007 | 0 | I327.4
|  | 6 | 6418 | 空开 | QF | 0.007 | 0 | I327.5
|  | 7 | 6418 | 运行反馈 | RUN | 0.007 | 0 | I327.6
|  | 8 | 6418 | 光电开关1 | BQ1 | 0.007 | 0 | I327.7
9 | Input | 1 | 6656 | 空开 | QF | 0.007 | 0 | I328.0
|  | 2 | 6656 | 运行反馈 | RUN | 0.007 | 0 | I328.1
|  | 3 | 6418 | 光电开关1 | BQ1 | 0.007 | 0 | I328.2
|  | 4 | 6419 | 空开 | QF | 0.007 | 0 | I328.3
|  | 5 | 6419 | 运行反馈 | RUN | 0.007 | 0 | I328.4
|  | 6 | 6419 | 光电开关1 | BQ1 | 0.007 | 0 | I328.5
|  | 7 | 6420 | 空开 | QF | 0.007 | 0 | I328.6
|  | 8 | 6420 | 运行反馈 | RUN | 0.007 | 0 | I328.7
10 | Input | 1 | 6420 | 光电开关1 | BQ1 | 0.007 | 0 | I329.0
|  | 2 | 6420 | 光电开关2 | BQ2 | 0.007 | 0 | I329.1
|  | 3 | 6423 | 空开 | QF | 0.007 | 0 | I329.2
|  | 4 | 6423 | 运行反馈 | RUN | 0.007 | 0 | I329.3
|  | 5 | 6423 | 光电开关1 | BQ1 | 0.007 | 0 | I329.4
|  | 6 |  |  |  | 0.007 | 0 | I329.5
|  | 7 |  |  |  | 0.007 | 0 | I329.6
|  | 8 |  |  |  | 0.007 | 0 | I329.7
11 | Input | 1 | 6425 | 空开 | QF | 0.007 | 0 | I330.0
|  | 2 | 6425 | 运行反馈 | RUN | 0.007 | 0 | I330.1
|  | 3 | 6425 | 光电开关1 | BQ1 | 0.007 | 0 | I330.2
|  | 4 | 6425 | 光电开关2 | BQ2 | 0.007 | 0 | I330.3
|  | 5 | 6426 | 空开 | QF | 0.007 | 0 | I330.4
|  | 6 | 6426 | 运行反馈 | RUN | 0.007 | 0 | I330.5
|  | 7 | 6426 | 光电开关1 | BQ1 | 0.007 | 0 | I330.6
|  | 8 |  |  |  | 0.007 | 0 | I330.7
12 | Input | 1 | 6427 | 空开 | QF | 0.007 | 0 | I331.0
|  | 2 | 6427 | 运行反馈 | RUN | 0.007 | 0 | I331.1
|  | 3 | 6427 | 光电开关1 | BQ1 | 0.007 | 0 | I331.2
|  | 4 |  |  |  | 0.007 | 0 | I331.3
|  | 5 |  |  |  | 0.007 | 0 | I331.4
|  | 6 |  |  |  | 0.007 | 0 | I331.5
|  | 7 |  |  |  | 0.007 | 0 | I331.6
|  | 8 | LCP14 | 隔离开关 | QS14 | 0.007 | 0 | I331.7
1 | Output | 1 | 6401 | 输送正转 | FKM | 0.007 | 0 | Q320.0
|  | 2 | 6403 | 输送正转 | FKM | 0.007 | 0 | Q320.1
|  | 3 | 6404 | 输送正转 | FKM | 0.007 | 0 | Q320.2
|  | 4 | 6405 | 输送正转 | FKM | 0.007 | 0 | Q320.3
|  | 5 | 6653 | 输送正转 | FKM | 0.007 | 0 | Q320.4
|  | 6 | 6406 | 输送正转 | FKM | 0.007 | 0 | Q320.5
|  | 7 | 6407 | 输送正转 | FKM | 0.007 | 0 | Q320.6
|  | 8 | 6408 | 输送正转 | FKM | 0.007 | 0 | Q320.7
2 | Output | 1 | 6409 | 输送正转 | FKM | 0.007 | 0 | Q321.0
|  | 2 | 6410 | 输送正转 | FKM | 0.007 | 0 | Q321.1
|  | 3 | 6412 | 输送正转 | FKM | 0.007 | 0 | Q321.2
|  | 4 | 6413 | 输送正转 | FKM | 0.007 | 0 | Q321.3
|  | 5 | 6414 | 输送正转 | FKM | 0.007 | 0 | Q321.4
|  | 6 | 6654 | 输送正转 | FKM | 0.007 | 0 | Q321.5
|  | 7 | 6415 | 输送正转 | FKM | 0.007 | 0 | Q321.6
|  | 8 | 6416 | 输送正转 | FKM | 0.007 | 0 | Q321.7
3 | Output | 1 | 6655 | 输送正转 | FKM | 0.007 | 0 | Q322.0
|  | 2 | 6417 | 输送正转 | FKM | 0.007 | 0 | Q322.1
|  | 3 | 6418 | 输送正转 | FKM | 0.007 | 0 | Q322.2
|  | 4 | 6656 | 输送正转 | FKM | 0.007 | 0 | Q322.3
|  | 5 | 6419 | 输送正转 | FKM | 0.007 | 0 | Q322.4
|  | 6 | 6420 | 输送正转 | FKM | 0.007 | 0 | Q322.5
|  | 7 | 6423 | 输送正转 | FKM | 0.007 | 0 | Q322.6
|  | 8 | 6425 | 输送正转 | FKM | 0.007 | 0 | Q322.7
4 | Output | 1 | 6426 | 输送正转 | FKM | 0.007 | 0 | Q323.0
|  | 2 | 6427 | 输送正转 | FKM | 0.007 | 0 | Q323.1
|  | 3 |  |  |  | 0.007 | 0 | Q323.2
|  | 4 |  |  |  | 0.007 | 0 | Q323.3
|  | 5 |  |  |  | 0.007 | 0 | Q323.4
|  | 6 |  |  |  | 0.007 | 0 | Q323.5
|  | 7 |  |  |  | 0.007 | 0 | Q323.6
|  | 8 |  |  |  | 0.007 | 0 | Q323.7
end

## LCP15
Title: |  | 巴贝 |  |  | Input cards | 11
Area: |  | 大库 |  |  | Output cards | 5
[5 empty] | TMCount | 0
Node:
|  |  | LCP15 |  |  | Total Power Consumption of 24V DC0.784000000000001 A
Card # | Type | Channel | Equipment | Description | Electric Device | 0.784 | 0 | I/O Address
1 | Input | 1 | 6428 | 空开 | QF | 0.007 | 0 | I340.0
|  | 2 | 6428 | 运行反馈 | RUN | 0.007 | 0 | I340.1
|  | 3 | 6428 | 光电开关1 | BQ1 | 0.007 | 0 | I340.2
|  | 4 | 6657 | 空开 | QF | 0.007 | 0 | I340.3
|  | 5 | 6657 | 运行反馈 | RUN | 0.007 | 0 | I340.4
|  | 6 | 6428 | 光电开关1 | BQ1 | 0.007 | 0 | I340.5
|  | 7 | 6429 | 空开 | QF | 0.007 | 0 | I340.6
|  | 8 | 6429 | 运行反馈 | RUN | 0.007 | 0 | I340.7
2 | Input | 1 | 6429 | 光电开关1 | BQ1 | 0.007 | 0 | I341.0
|  | 2 | 6430 | 空开 | QF | 0.007 | 0 | I341.1
|  | 3 | 6430 | 运行反馈 | RUN | 0.007 | 0 | I341.2
|  | 4 | 6430 | 光电开关1 | BQ1 | 0.007 | 0 | I341.3
|  | 5 | 6658 | 空开 | QF | 0.007 | 0 | I341.4
|  | 6 | 6658 | 运行反馈 | RUN | 0.007 | 0 | I341.5
|  | 7 | 6430 | 光电开关1 | BQ1 | 0.007 | 0 | I341.6
|  | 8 |  |  |  | 0.007 | 0 | I341.7
3 | Input | 1 | 6431 | 空开 | QF | 0.007 | 0 | I342.0
|  | 2 | 6431 | 运行反馈 | RUN | 0.007 | 0 | I342.1
|  | 3 | 6431 | 光电开关1 | BQ1 | 0.007 | 0 | I342.2
|  | 4 | 6432 | 空开 | QF | 0.007 | 0 | I342.3
|  | 5 | 6432 | 运行反馈 | RUN | 0.007 | 0 | I342.4
|  | 6 | 6432 | 光电开关1 | BQ1 | 0.007 | 0 | I342.5
|  | 7 | 6659 | 空开 | QF | 0.007 | 0 | I342.6
|  | 8 | 6659 | 运行反馈 | RUN | 0.007 | 0 | I342.7
4 | Input | 1 | 6432 | 光电开关1 | BQ1 | 0.007 | 0 | I343.0
|  | 2 | 6433 | 空开 | QF | 0.007 | 0 | I343.1
|  | 3 | 6433 | 运行反馈 | RUN | 0.007 | 0 | I343.2
|  | 4 | 6433 | 光电开关1 | BQ1 | 0.007 | 0 | I343.3
|  | 5 | 6433 | 光电开关2 | BQ2 | 0.007 | 0 | I343.4
|  | 6 | 6434 | 空开 | QF | 0.007 | 0 | I343.5
|  | 7 | 6434 | 运行反馈 | RUN | 0.007 | 0 | I343.6
|  | 8 | 6434 | 光电开关1 | BQ1 | 0.007 | 0 | I343.7
5 | Input | 1 | 6434 | 光电开关2 | BQ2 | 0.007 | 0 | I344.0
|  | 2 | 6437 | 空开 | QF | 0.007 | 0 | I344.1
|  | 3 | 6437 | 运行反馈 | RUN | 0.007 | 0 | I344.2
|  | 4 | 6437 | 光电开关1 | BQ1 | 0.007 | 0 | I344.3
|  | 5 | 6439 | 空开 | QF | 0.007 | 0 | I344.4
|  | 6 | 6439 | 运行反馈 | RUN | 0.007 | 0 | I344.5
|  | 7 | 6439 | 光电开关1 | BQ1 | 0.007 | 0 | I344.6
|  | 8 |  |  |  | 0.007 | 0 | I344.7
6 | Input | 1 | 6440 | 空开 | QF | 0.007 | 0 | I345.0
|  | 2 | 6440 | 运行反馈 | RUN | 0.007 | 0 | I345.1
|  | 3 | 6440 | 光电开关1 | BQ1 | 0.007 | 0 | I345.2
|  | 4 | 6441 | 空开 | QF | 0.007 | 0 | I345.3
|  | 5 | 6441 | 运行反馈 | RUN | 0.007 | 0 | I345.4
|  | 6 | 6441 | 光电开关1 | BQ1 | 0.007 | 0 | I345.5
|  | 7 | 6442 | 空开 | QF | 0.007 | 0 | I345.6
|  | 8 | 6442 | 运行反馈 | RUN | 0.007 | 0 | I345.7
7 | Input | 1 | 6442 | 光电开关1 | BQ1 | 0.007 | 0 | I346.0
|  | 2 | 6660 | 空开 | QF | 0.007 | 0 | I346.1
|  | 3 | 6660 | 运行反馈 | RUN | 0.007 | 0 | I346.2
|  | 4 | 6442 | 光电开关1 | BQ1 | 0.007 | 0 | I346.3
|  | 5 | 6443 | 空开 | QF | 0.007 | 0 | I346.4
|  | 6 | 6443 | 运行反馈 | RUN | 0.007 | 0 | I346.5
|  | 7 | 6443 | 光电开关1 | BQ1 | 0.007 | 0 | I346.6
|  | 8 | 6444 | 空开 | QF | 0.007 | 0 | I346.7
8 | Input | 1 | 6444 | 运行反馈 | RUN | 0.007 | 0 | I347.0
|  | 2 | 6444 | 光电开关1 | BQ1 | 0.007 | 0 | I347.1
|  | 3 | 6445 | 空开 | QF | 0.007 | 0 | I347.2
|  | 4 | 6445 | 运行反馈 | RUN | 0.007 | 0 | I347.3
|  | 5 | 6445 | 光电开关1 | BQ1 | 0.007 | 0 | I347.4
|  | 6 | 6661 | 空开 | QF | 0.007 | 0 | I347.5
|  | 7 | 6661 | 运行反馈 | RUN | 0.007 | 0 | I347.6
|  | 8 | 6445 | 光电开关1 | BQ1 | 0.007 | 0 | I347.7
9 | Input | 1 | 6446 | 空开 | QF | 0.007 | 0 | I348.0
|  | 2 | 6446 | 运行反馈 | RUN | 0.007 | 0 | I348.1
|  | 3 | 6446 | 光电开关1 | BQ1 | 0.007 | 0 | I348.2
|  | 4 | 6447 | 空开 | QF | 0.007 | 0 | I348.3
|  | 5 | 6447 | 运行反馈 | RUN | 0.007 | 0 | I348.4
|  | 6 | 6447 | 光电开关1 | BQ1 | 0.007 | 0 | I348.5
|  | 7 | 6662 | 空开 | QF | 0.007 | 0 | I348.6
|  | 8 | 6662 | 运行反馈 | RUN | 0.007 | 0 | I348.7
10 | Input | 1 | 6447 | 光电开关1 | BQ1 | 0.007 | 0 | I349.0
|  | 2 | 6448 | 空开 | QF | 0.007 | 0 | I349.1
|  | 3 | 6448 | 运行反馈 | RUN | 0.007 | 0 | I349.2
|  | 4 | 6448 | 光电开关1 | BQ1 | 0.007 | 0 | I349.3
|  | 5 | 6449 | 空开 | QF | 0.007 | 0 | I349.4
|  | 6 | 6449 | 运行反馈 | RUN | 0.007 | 0 | I349.5
|  | 7 | 6449 | 光电开关1 | BQ1 | 0.007 | 0 | I349.6
|  | 8 |  |  |  | 0.007 | 0 | I349.7
11 | Input | 1 | 操作员终端04 | 消音 | SBL1 | 0.007 | 0 | I350.0
|  | 2 | 操作员终端04 | 急停 | ES | 0.007 | 0 | I350.1
|  | 3 |  |  |  | 0.007 | 0 | I350.2
|  | 4 |  |  |  | 0.007 | 0 | I350.3
|  | 5 |  |  |  | 0.007 | 0 | I350.4
|  | 6 |  |  |  | 0.007 | 0 | I350.5
|  | 7 |  |  |  | 0.007 | 0 | I350.6
|  | 8 | LCP15 | 隔离开关 | QS15 | 0.007 | 0 | I350.7
1 | Output | 1 | 6428 | 输送正转 | FKM | 0.007 | 0 | Q340.0
|  | 2 | 6657 | 输送正转 | FKM | 0.007 | 0 | Q340.1
|  | 3 | 6429 | 输送正转 | FKM | 0.007 | 0 | Q340.2
|  | 4 | 6430 | 输送正转 | FKM | 0.007 | 0 | Q340.3
|  | 5 | 6658 | 输送正转 | FKM | 0.007 | 0 | Q340.4
|  | 6 | 6431 | 输送正转 | FKM | 0.007 | 0 | Q340.5
|  | 7 | 6432 | 输送正转 | FKM | 0.007 | 0 | Q340.6
|  | 8 | 6659 | 输送正转 | FKM | 0.007 | 0 | Q340.7
2 | Output | 1 | 6433 | 输送正转 | FKM | 0.007 | 0 | Q341.0
|  | 2 | 6434 | 输送正转 | FKM | 0.007 | 0 | Q341.1
|  | 3 | 6437 | 输送正转 | FKM | 0.007 | 0 | Q341.2
|  | 4 | 6439 | 输送正转 | FKM | 0.007 | 0 | Q341.3
|  | 5 | 6440 | 输送正转 | FKM | 0.007 | 0 | Q341.4
|  | 6 | 6441 | 输送正转 | FKM | 0.007 | 0 | Q341.5
|  | 7 | 6442 | 输送正转 | FKM | 0.007 | 0 | Q341.6
|  | 8 | 6660 | 输送正转 | FKM | 0.007 | 0 | Q341.7
3 | Output | 1 | 6443 | 输送正转 | FKM | 0.007 | 0 | Q342.0
|  | 2 | 6444 | 输送正转 | FKM | 0.007 | 0 | Q342.1
|  | 3 | 6445 | 输送正转 | FKM | 0.007 | 0 | Q342.2
|  | 4 | 6661 | 输送正转 | FKM | 0.007 | 0 | Q342.3
|  | 5 | 6446 | 输送正转 | FKM | 0.007 | 0 | Q342.4
|  | 6 | 6447 | 输送正转 | FKM | 0.007 | 0 | Q342.5
|  | 7 | 6662 | 输送正转 | FKM | 0.007 | 0 | Q342.6
|  | 8 | 6448 | 输送正转 | FKM | 0.007 | 0 | Q342.7
4 | Output | 1 | 6449 | 输送正转 | FKM | 0.007 | 0 | Q343.0
|  | 2 |  |  |  | 0.007 | 0 | Q343.1
|  | 3 |  |  |  | 0.007 | 0 | Q343.2
|  | 4 |  |  |  | 0.007 | 0 | Q343.3
|  | 5 |  |  |  | 0.007 | 0 | Q343.4
|  | 6 |  |  |  | 0.007 | 0 | Q343.5
|  | 7 |  |  |  | 0.007 | 0 | Q343.6
|  | 8 |  |  |  | 0.007 | 0 | Q343.7
5 | Output | 1 | 操作员终端04 | 消音指示 | SBL1 | 0.007 | 0 | Q344.0
|  | 2 | 操作员终端04 | 急停指示 | PL1 | 0.007 | 0 | Q344.1
|  | 3 | 操作员终端04 | 塔灯（黄）手动 | HL1 | 0.007 | 0 | Q344.2
|  | 4 | 操作员终端04 | 塔灯（绿）自动 | HL2 | 0.007 | 0 | Q344.3
|  | 5 | 操作员终端04 | 塔灯（红）故障 | HL3 | 0.007 | 0 | Q344.4
|  | 6 | 操作员终端04 | 塔灯（蜂鸣器） | HA | 0.007 | 0 | Q344.5
|  | 7 |  |  |  | 0.007 | 0 | Q344.6
|  | 8 |  |  |  | 0.007 | 0 | Q344.7
end

## LCP16
Title: |  | 巴贝 |  |  | Input cards | 4
Area: |  | 大库 |  |  | Output cards | 4
[5 empty] | TMCount | 0
Node:
|  |  | LCP16 |  |  | Total Power Consumption of 24V DC0.392 A
Card # | Type | Channel | Equipment | Description | Electric Device | 0.392 | 0 | I/O Address
1 | Input | 1 | 6501 | 空开 | QF | 0.007 | 0 | I360.0
|  | 2 | 6501 | 变频器故障反馈 | VF | 0.007 | 0 | I360.1
|  | 3 | 6501 | 光电开关1 | BQ1 | 0.007 | 0 | I360.2
|  | 4 | 6501 | 人工按钮 | SB1 | 0.007 | 0 | I360.3
|  | 5 | 6502 | 空开 | QF | 0.007 | 0 | I360.4
|  | 6 | 6502 | 变频器故障反馈 | VF | 0.007 | 0 | I360.5
|  | 7 | 6502 | 光电开关1 | BQ1 | 0.007 | 0 | I360.6
|  | 8 | 6502 | 人工按钮 | SB1 | 0.007 | 0 | I360.7
2 | Input | 1 | 6503 | 空开 | QF | 0.007 | 0 | I361.0
|  | 2 | 6503 | 变频器故障反馈 | VF | 0.007 | 0 | I361.1
|  | 3 | 6503 | 光电开关1 | BQ1 | 0.007 | 0 | I361.2
|  | 4 | 6503 | 人工按钮 | SB1 | 0.007 | 0 | I361.3
|  | 5 | 6504 | 空开 | QF | 0.007 | 0 | I361.4
|  | 6 | 6504 | 变频器故障反馈 | VF | 0.007 | 0 | I361.5
|  | 7 | 6504 | 光电开关1 | BQ1 | 0.007 | 0 | I361.6
|  | 8 | 6504 | 人工按钮 | SB1 | 0.007 | 0 | I361.7
3 | Input | 1 | 6505 | 空开 | QF | 0.007 | 0 | I362.0
|  | 2 | 6505 | 变频器故障反馈 | VF | 0.007 | 0 | I362.1
|  | 3 | 6505 | 光电开关1 | BQ1 | 0.007 | 0 | I362.2
|  | 4 | 6505 | 人工按钮 | SB1 | 0.007 | 0 | I362.3
|  | 5 | 6506 | 空开 | QF | 0.007 | 0 | I362.4
|  | 6 | 6506 | 变频器故障反馈 | VF | 0.007 | 0 | I362.5
|  | 7 | 6506 | 光电开关1 | BQ1 | 0.007 | 0 | I362.6
|  | 8 | 6506 | 人工按钮 | SB1 | 0.007 | 0 | I362.7
4 | Input | 1 |  |  |  | 0.007 | 0 | I363.0
|  | 2 |  |  |  | 0.007 | 0 | I363.1
|  | 3 |  |  |  | 0.007 | 0 | I363.2
|  | 4 |  |  |  | 0.007 | 0 | I363.3
|  | 5 |  |  |  | 0.007 | 0 | I363.4
|  | 6 |  |  |  | 0.007 | 0 | I363.5
|  | 7 |  |  |  | 0.007 | 0 | I363.6
|  | 8 | LCP16 | 隔离开关 | QS16 | 0.007 | 0 | I363.7
1 | Output | 1 | 6501 | 变频器故障复位 | RVF | 0.007 | 0 | Q360.0
|  | 2 | 6501 | 变频器正转 | FVF | 0.007 | 0 | Q360.1
|  | 3 | 6501 | 变频器反转 | BVF | 0.007 | 0 | Q360.2
|  | 4 | 6501 | 变频器高速 | HVF | 0.007 | 0 | Q360.3
|  | 5 | 6502 | 变频器故障复位 | RVF | 0.007 | 0 | Q360.4
|  | 6 | 6502 | 变频器正转 | FVF | 0.007 | 0 | Q360.5
|  | 7 | 6502 | 变频器反转 | BVF | 0.007 | 0 | Q360.6
|  | 8 | 6502 | 变频器高速 | HVF | 0.007 | 0 | Q360.7
2 | Output | 1 | 6503 | 变频器故障复位 | RVF | 0.007 | 0 | Q361.0
|  | 2 | 6503 | 变频器正转 | FVF | 0.007 | 0 | Q361.1
|  | 3 | 6503 | 变频器反转 | BVF | 0.007 | 0 | Q361.2
|  | 4 | 6503 | 变频器高速 | HVF | 0.007 | 0 | Q361.3
|  | 5 | 6504 | 变频器故障复位 | RVF | 0.007 | 0 | Q361.4
|  | 6 | 6504 | 变频器正转 | FVF | 0.007 | 0 | Q361.5
|  | 7 | 6504 | 变频器反转 | BVF | 0.007 | 0 | Q361.6
|  | 8 | 6504 | 变频器高速 | HVF | 0.007 | 0 | Q361.7
3 | Output | 1 | 6505 | 变频器故障复位 | RVF | 0.007 | 0 | Q362.0
|  | 2 | 6505 | 变频器正转 | FVF | 0.007 | 0 | Q362.1
|  | 3 | 6505 | 变频器反转 | BVF | 0.007 | 0 | Q362.2
|  | 4 | 6505 | 变频器高速 | HVF | 0.007 | 0 | Q362.3
|  | 5 | 6506 | 变频器故障复位 | RVF | 0.007 | 0 | Q362.4
|  | 6 | 6506 | 变频器正转 | FVF | 0.007 | 0 | Q362.5
|  | 7 | 6506 | 变频器反转 | BVF | 0.007 | 0 | Q362.6
|  | 8 | 6506 | 变频器高速 | HVF | 0.007 | 0 | Q362.7
4 | Output | 1 |  |  |  | 0.007 | 0 | Q363.0
|  | 2 |  |  |  | 0.007 | 0 | Q363.1
|  | 3 |  |  |  | 0.007 | 0 | Q363.2
|  | 4 |  |  |  | 0.007 | 0 | Q363.3
|  | 5 |  |  |  | 0.007 | 0 | Q363.4
|  | 6 |  |  |  | 0.007 | 0 | Q363.5
|  | 7 |  |  |  | 0.007 | 0 | Q363.6
|  | 8 |  |  |  | 0.007 | 0 | Q363.7
end

## PLC Tags
Name | Path | Data Type | Logical Address | Comment | Hmi Visible | Hmi Accessible | Hmi Writeable | Typeobject ID | Version ID
QF6133 | IO_03 | Bool | %I180.0 | 空开_6133 | TRUE | TRUE | TRUE
6133_Fault | IO_03 | Bool | %I180.1 | 变频器故障反馈_6133 | TRUE | TRUE | TRUE
BQ1A6133 | IO_03 | Bool | %I180.2 | 光电开关1_6133 | TRUE | TRUE | TRUE
SQ1A6134 | IO_03 | Bool | %I180.3 | 气动挡板上升到位_6134 | TRUE | TRUE | TRUE
SQ2A6134 | IO_03 | Bool | %I180.4 | 气动挡板下降到位_6134 | TRUE | TRUE | TRUE
SQ1A6136 | IO_03 | Bool | %I180.5 | 气动挡板上升到位_6136 | TRUE | TRUE | TRUE
SQ2A6136 | IO_03 | Bool | %I180.6 | 气动挡板下降到位_6136 | TRUE | TRUE | TRUE
QF6135 | IO_03 | Bool | %I181.0 | 空开_6135 | TRUE | TRUE | TRUE
6135_Running | IO_03 | Bool | %I181.1 | 运行反馈_6135 | TRUE | TRUE | TRUE
BQ1A6135 | IO_03 | Bool | %I181.2 | 光电开关1_6135 | TRUE | TRUE | TRUE
QF6137 | IO_03 | Bool | %I181.3 | 空开_6137 | TRUE | TRUE | TRUE
6137_Fault | IO_03 | Bool | %I181.4 | 变频器故障反馈_6137 | TRUE | TRUE | TRUE
SQ1A6137 | IO_03 | Bool | %I181.5 | 高位检测_6137 | TRUE | TRUE | TRUE
SQ2A6137 | IO_03 | Bool | %I181.6 | 低位检测_6137 | TRUE | TRUE | TRUE
QF6138 | IO_03 | Bool | %I181.7 | 空开_6138 | TRUE | TRUE | TRUE
6138_Running | IO_03 | Bool | %I182.0 | 运行反馈_6138 | TRUE | TRUE | TRUE
BQ1A6138 | IO_03 | Bool | %I182.1 | 光电开关1_6138 | TRUE | TRUE | TRUE
BQ2A6138 | IO_03 | Bool | %I182.2 | 光电开关2_6138 | TRUE | TRUE | TRUE
QF6139 | IO_03 | Bool | %I182.3 | 空开_6139 | TRUE | TRUE | TRUE
6139_Running | IO_03 | Bool | %I182.4 | 运行反馈_6139 | TRUE | TRUE | TRUE
BQ1A6139 | IO_03 | Bool | %I182.5 | 光电开关1_6139 | TRUE | TRUE | TRUE
QF6140 | IO_03 | Bool | %I182.6 | 空开_6140 | TRUE | TRUE | TRUE
6140_Running | IO_03 | Bool | %I182.7 | 运行反馈_6140 | TRUE | TRUE | TRUE
BQ1A6140 | IO_03 | Bool | %I183.0 | 光电开关1_6140 | TRUE | TRUE | TRUE
QF6141 | IO_03 | Bool | %I183.1 | 空开_6141 | TRUE | TRUE | TRUE
6141_Running | IO_03 | Bool | %I183.2 | 运行反馈_6141 | TRUE | TRUE | TRUE
BQ1A6141 | IO_03 | Bool | %I183.3 | 光电开关1_6141 | TRUE | TRUE | TRUE
QF6142 | IO_03 | Bool | %I183.4 | 空开_6142 | TRUE | TRUE | TRUE
6142_Fault | IO_03 | Bool | %I183.5 | 变频器故障反馈_6142 | TRUE | TRUE | TRUE
SQ1A6142 | IO_03 | Bool | %I183.6 | 高位检测_6142 | TRUE | TRUE | TRUE
SQ2A6142 | IO_03 | Bool | %I183.7 | 低位检测_6142 | TRUE | TRUE | TRUE
QF6143 | IO_03 | Bool | %I184.0 | 空开_6143 | TRUE | TRUE | TRUE
6143_Running | IO_03 | Bool | %I184.1 | 运行反馈_6143 | TRUE | TRUE | TRUE
BQ1A6143 | IO_03 | Bool | %I184.2 | 光电开关1_6143 | TRUE | TRUE | TRUE
BQ2A6143 | IO_03 | Bool | %I184.3 | 光电开关2_6143 | TRUE | TRUE | TRUE
QF6144 | IO_03 | Bool | %I184.4 | 空开_6144 | TRUE | TRUE | TRUE
6144_Running | IO_03 | Bool | %I184.5 | 运行反馈_6144 | TRUE | TRUE | TRUE
BQ1A6144 | IO_03 | Bool | %I184.6 | 光电开关1_6144 | TRUE | TRUE | TRUE
BQ2A6144 | IO_03 | Bool | %I184.7 | 光电开关2_6144 | TRUE | TRUE | TRUE
QS07 | IO_03 | Bool | %I185.7 | 隔离开关_LCP07 | TRUE | TRUE | TRUE
6133_Reset | IO_03 | Bool | %Q180.0 | 变频器故障复位_6133 | TRUE | TRUE | TRUE
6133_FW | IO_03 | Bool | %Q180.1 | 变频器正转_6133 | TRUE | TRUE | TRUE
6133_BW | IO_03 | Bool | %Q180.2 | 变频器反转_6133 | TRUE | TRUE | TRUE
6133_Speed | IO_03 | Bool | %Q180.3 | 变频器高速_6133 | TRUE | TRUE | TRUE
6134_YV1 | IO_03 | Bool | %Q180.4 | 上升_6134 | TRUE | TRUE | TRUE
6134_YV1 | IO_03 | Bool | %Q180.5 | 下降_6134 | TRUE | TRUE | TRUE
6135_FW | IO_03 | Bool | %Q180.6 | 输送正转_6135 | TRUE | TRUE | TRUE
6136_YV1 | IO_03 | Bool | %Q181.0 | 上升_6136 | TRUE | TRUE | TRUE
6136_YV2 | IO_03 | Bool | %Q181.1 | 下降_6136 | TRUE | TRUE | TRUE
6137_Reset | IO_03 | Bool | %Q181.2 | 变频器故障复位_6137 | TRUE | TRUE | TRUE
6137_FW | IO_03 | Bool | %Q181.3 | 变频器正转_6137 | TRUE | TRUE | TRUE
6137_BW | IO_03 | Bool | %Q181.4 | 变频器反转_6137 | TRUE | TRUE | TRUE
6137_Speed | IO_03 | Bool | %Q181.5 | 变频器高速_6137 | TRUE | TRUE | TRUE
6137_YV1 | IO_03 | Bool | %Q181.6 | 上升_6137 | TRUE | TRUE | TRUE
6137_YV2 | IO_03 | Bool | %Q181.7 | 下降_6137 | TRUE | TRUE | TRUE
6138_FW | IO_03 | Bool | %Q182.0 | 输送正转_6138 | TRUE | TRUE | TRUE
6139_FW | IO_03 | Bool | %Q182.1 | 输送正转_6139 | TRUE | TRUE | TRUE
6140_FW | IO_03 | Bool | %Q182.2 | 输送正转_6140 | TRUE | TRUE | TRUE
6141_FW | IO_03 | Bool | %Q182.3 | 输送正转_6141 | TRUE | TRUE | TRUE
6142_Reset | IO_03 | Bool | %Q182.4 | 变频器故障复位_6142 | TRUE | TRUE | TRUE
6142_FW | IO_03 | Bool | %Q182.5 | 变频器正转_6142 | TRUE | TRUE | TRUE
6142_BW | IO_03 | Bool | %Q182.6 | 变频器反转_6142 | TRUE | TRUE | TRUE
6142_Speed | IO_03 | Bool | %Q182.7 | 变频器高速_6142 | TRUE | TRUE | TRUE
6142_YV1 | IO_03 | Bool | %Q183.0 | 上升_6142 | TRUE | TRUE | TRUE
6142_YV2 | IO_03 | Bool | %Q183.1 | 下降_6142 | TRUE | TRUE | TRUE
6143_FW | IO_03 | Bool | %Q183.2 | 输送正转_6143 | TRUE | TRUE | TRUE
6144_FW | IO_03 | Bool | %Q183.3 | 输送正转_6144 | TRUE | TRUE | TRUE
QF6229 | IO_03 | Bool | %I240.0 | 空开_6229 | TRUE | TRUE | TRUE
6229_Running | IO_03 | Bool | %I240.1 | 运行反馈_6229 | TRUE | TRUE | TRUE
BQ1A6229 | IO_03 | Bool | %I240.2 | 光电开关1_6229 | TRUE | TRUE | TRUE
QF6646 | IO_03 | Bool | %I240.3 | 空开_6646 | TRUE | TRUE | TRUE
6646_Running | IO_03 | Bool | %I240.4 | 运行反馈_6646 | TRUE | TRUE | TRUE
BQ1A6229 | IO_03 | Bool | %I240.5 | 光电开关1_6229 | TRUE | TRUE | TRUE
QF6230 | IO_03 | Bool | %I240.6 | 空开_6230 | TRUE | TRUE | TRUE
6230_Running | IO_03 | Bool | %I240.7 | 运行反馈_6230 | TRUE | TRUE | TRUE
BQ1A6230 | IO_03 | Bool | %I241.0 | 光电开关1_6230 | TRUE | TRUE | TRUE
BQ2A6230 | IO_03 | Bool | %I241.1 | 光电开关2_6230 | TRUE | TRUE | TRUE
QF6231 | IO_03 | Bool | %I241.2 | 空开_6231 | TRUE | TRUE | TRUE
6231_Running | IO_03 | Bool | %I241.3 | 运行反馈_6231 | TRUE | TRUE | TRUE
BQ1A6231 | IO_03 | Bool | %I241.4 | 光电开关1_6231 | TRUE | TRUE | TRUE
QF6232 | IO_03 | Bool | %I241.5 | 空开_6232 | TRUE | TRUE | TRUE
6232_Running | IO_03 | Bool | %I241.6 | 运行反馈_6232 | TRUE | TRUE | TRUE
BQ1A6232 | IO_03 | Bool | %I241.7 | 光电开关1_6232 | TRUE | TRUE | TRUE
QF6233 | IO_03 | Bool | %I242.0 | 空开_6233 | TRUE | TRUE | TRUE
6233_Running | IO_03 | Bool | %I242.1 | 运行反馈_6233 | TRUE | TRUE | TRUE
BQ1A6233 | IO_03 | Bool | %I242.2 | 光电开关1_6233 | TRUE | TRUE | TRUE
QF6234 | IO_03 | Bool | %I242.3 | 空开_6234 | TRUE | TRUE | TRUE
6234_Running | IO_03 | Bool | %I242.4 | 运行反馈_6234 | TRUE | TRUE | TRUE
BQ1A6234 | IO_03 | Bool | %I242.5 | 光电开关1_6234 | TRUE | TRUE | TRUE
SQ1A6235 | IO_03 | Bool | %I242.6 | 气动挡板上升到位_6235 | TRUE | TRUE | TRUE
SQ2A6235 | IO_03 | Bool | %I242.7 | 气动挡板下降到位_6235 | TRUE | TRUE | TRUE
SQ1A6236 | IO_03 | Bool | %I243.0 | 气动挡板上升到位_6236 | TRUE | TRUE | TRUE
SQ2A6236 | IO_03 | Bool | %I243.1 | 气动挡板下降到位_6236 | TRUE | TRUE | TRUE
QF6237 | IO_03 | Bool | %I243.2 | 空开_6237 | TRUE | TRUE | TRUE
6237_Fault | IO_03 | Bool | %I243.3 | 变频器故障反馈_6237 | TRUE | TRUE | TRUE
SQ1A6237 | IO_03 | Bool | %I243.4 | 高位检测_6237 | TRUE | TRUE | TRUE
SQ2A6237 | IO_03 | Bool | %I243.5 | 低位检测_6237 | TRUE | TRUE | TRUE
QF6238 | IO_03 | Bool | %I244.0 | 空开_6238 | TRUE | TRUE | TRUE
6238_Running | IO_03 | Bool | %I244.1 | 运行反馈_6238 | TRUE | TRUE | TRUE
BQ1A6238 | IO_03 | Bool | %I244.2 | 光电开关1_6238 | TRUE | TRUE | TRUE
QF6239 | IO_03 | Bool | %I244.3 | 空开_6239 | TRUE | TRUE | TRUE
6239_Running | IO_03 | Bool | %I244.4 | 运行反馈_6239 | TRUE | TRUE | TRUE
BQ1A6239 | IO_03 | Bool | %I244.5 | 光电开关1_6239 | TRUE | TRUE | TRUE
QF6240 | IO_03 | Bool | %I244.6 | 空开_6240 | TRUE | TRUE | TRUE
6240_Running | IO_03 | Bool | %I244.7 | 运行反馈_6240 | TRUE | TRUE | TRUE
BQ1A6240 | IO_03 | Bool | %I245.0 | 光电开关1_6240 | TRUE | TRUE | TRUE
QF6241 | IO_03 | Bool | %I245.1 | 空开_6241 | TRUE | TRUE | TRUE
6241_Running | IO_03 | Bool | %I245.2 | 运行反馈_6241 | TRUE | TRUE | TRUE
BQ1A6241 | IO_03 | Bool | %I245.3 | 光电开关1_6241 | TRUE | TRUE | TRUE
QF6242 | IO_03 | Bool | %I245.4 | 空开_6242 | TRUE | TRUE | TRUE
6242_Fault | IO_03 | Bool | %I245.5 | 变频器故障反馈_6242 | TRUE | TRUE | TRUE
SQ1A6242 | IO_03 | Bool | %I245.6 | 高位检测_6242 | TRUE | TRUE | TRUE
SQ2A6242 | IO_03 | Bool | %I245.7 | 低位检测_6242 | TRUE | TRUE | TRUE
QF6243 | IO_03 | Bool | %I246.0 | 空开_6243 | TRUE | TRUE | TRUE
6243_Running | IO_03 | Bool | %I246.1 | 运行反馈_6243 | TRUE | TRUE | TRUE
BQ1A6243 | IO_03 | Bool | %I246.2 | 光电开关1_6243 | TRUE | TRUE | TRUE
BQ2A6243 | IO_03 | Bool | %I246.3 | 光电开关2_6243 | TRUE | TRUE | TRUE
QS10 | IO_03 | Bool | %I246.7 | 隔离开关_LCP10 | TRUE | TRUE | TRUE
6229_FW | IO_03 | Bool | %Q247.0 | 输送正转_6229 | TRUE | TRUE | TRUE
6646_FW | IO_03 | Bool | %Q247.1 | 输送正转_6646 | TRUE | TRUE | TRUE
6230_FW | IO_03 | Bool | %Q247.2 | 输送正转_6230 | TRUE | TRUE | TRUE
6231_FW | IO_03 | Bool | %Q247.3 | 输送正转_6231 | TRUE | TRUE | TRUE
6232_FW | IO_03 | Bool | %Q247.4 | 输送正转_6232 | TRUE | TRUE | TRUE
6233_FW | IO_03 | Bool | %Q247.5 | 输送正转_6233 | TRUE | TRUE | TRUE
6234_FW | IO_03 | Bool | %Q247.6 | 输送正转_6234 | TRUE | TRUE | TRUE
6235_YV1 | IO_03 | Bool | %Q240.0 | 气动挡板上升_6235 | TRUE | TRUE | TRUE
6235_YV2 | IO_03 | Bool | %Q240.1 | 气动挡板下降_6235 | TRUE | TRUE | TRUE
6236_YV1 | IO_03 | Bool | %Q240.2 | 气动挡板上升_6236 | TRUE | TRUE | TRUE
6236_YV2 | IO_03 | Bool | %Q240.3 | 气动挡板下降_6236 | TRUE | TRUE | TRUE
ES_6237_Dis | IO_03 | Bool | %Q240.4 | 变频器故障复位_6237 | TRUE | TRUE | TRUE
6237_FW | IO_03 | Bool | %Q240.5 | 变频器正转_6237 | TRUE | TRUE | TRUE
6237_Speed | IO_03 | Bool | %Q240.6 | 变频器反转_6237 | TRUE | TRUE | TRUE
6237_Speed | IO_03 | Bool | %Q240.7 | 变频器高速_6237 | TRUE | TRUE | TRUE
6237_YV1 | IO_03 | Bool | %Q241.0 | 上升_6237 | TRUE | TRUE | TRUE
6237_YV1 | IO_03 | Bool | %Q241.1 | 下降_6237 | TRUE | TRUE | TRUE
6238_FW | IO_03 | Bool | %Q241.2 | 输送正转_6238 | TRUE | TRUE | TRUE
6239_FW | IO_03 | Bool | %Q241.3 | 输送正转_6239 | TRUE | TRUE | TRUE
6240_FW | IO_03 | Bool | %Q241.4 | 输送正转_6240 | TRUE | TRUE | TRUE
6241_FW | IO_03 | Bool | %Q241.5 | 输送正转_6241 | TRUE | TRUE | TRUE
6242_Reset | IO_03 | Bool | %Q242.0 | 变频器故障复位_6242 | TRUE | TRUE | TRUE
6242_FW | IO_03 | Bool | %Q242.1 | 变频器正转_6242 | TRUE | TRUE | TRUE
6242_BW | IO_03 | Bool | %Q242.2 | 变频器反转_6242 | TRUE | TRUE | TRUE
6242_Speed | IO_03 | Bool | %Q242.3 | 变频器高速_6242 | TRUE | TRUE | TRUE
6242_YV1 | IO_03 | Bool | %Q242.4 | 上升_6242 | TRUE | TRUE | TRUE
6649_YV2 | IO_03 | Bool | %Q242.5 | 下降_6649 | TRUE | TRUE | TRUE
6243_FW | IO_03 | Bool | %Q242.6 | 输送正转_6243 | TRUE | TRUE | TRUE
QF6301 | IO_03 | Bool | %I260.0 | 空开_6301 | TRUE | TRUE | TRUE
6301_Running | IO_03 | Bool | %I260.1 | 运行反馈_6301 | TRUE | TRUE | TRUE
BQ1A6301 | IO_03 | Bool | %I260.2 | 光电开关1_6301 | TRUE | TRUE | TRUE
QF6303 | IO_03 | Bool | %I260.3 | 空开_6303 | TRUE | TRUE | TRUE
6303_Running | IO_03 | Bool | %I260.4 | 运行反馈_6303 | TRUE | TRUE | TRUE
BQ1A6303 | IO_03 | Bool | %I260.5 | 光电开关1_6303 | TRUE | TRUE | TRUE
QF6304 | IO_03 | Bool | %I261.0 | 空开_6304 | TRUE | TRUE | TRUE
6304_Running | IO_03 | Bool | %I261.1 | 运行反馈_6304 | TRUE | TRUE | TRUE
BQ1A6304 | IO_03 | Bool | %I261.2 | 光电开关1_6304 | TRUE | TRUE | TRUE
QF6305 | IO_03 | Bool | %I261.3 | 空开_6305 | TRUE | TRUE | TRUE
6305_Running | IO_03 | Bool | %I261.4 | 运行反馈_6305 | TRUE | TRUE | TRUE
BQ1A6305 | IO_03 | Bool | %I261.5 | 光电开关1_6305 | TRUE | TRUE | TRUE
QF6307 | IO_03 | Bool | %I262.0 | 空开_6307 | TRUE | TRUE | TRUE
6307_Running | IO_03 | Bool | %I262.1 | 运行反馈_6307 | TRUE | TRUE | TRUE
BQ1A6307 | IO_03 | Bool | %I262.2 | 光电开关1_6307 | TRUE | TRUE | TRUE
QF6308 | IO_03 | Bool | %I262.3 | 空开_6308 | TRUE | TRUE | TRUE
6308_Running | IO_03 | Bool | %I262.4 | 运行反馈_6308 | TRUE | TRUE | TRUE
BQ1A6308 | IO_03 | Bool | %I262.5 | 光电开关1_6308 | TRUE | TRUE | TRUE
QF6309 | IO_03 | Bool | %I263.0 | 空开_6309 | TRUE | TRUE | TRUE
6309_Running | IO_03 | Bool | %I263.1 | 运行反馈_6309 | TRUE | TRUE | TRUE
BQ1A6309 | IO_03 | Bool | %I263.2 | 光电开关1_6309 | TRUE | TRUE | TRUE
QF6310 | IO_03 | Bool | %I263.3 | 空开_6310 | TRUE | TRUE | TRUE
6310_Running | IO_03 | Bool | %I263.4 | 运行反馈_6310 | TRUE | TRUE | TRUE
BQ1A6310 | IO_03 | Bool | %I263.5 | 光电开关1_6310 | TRUE | TRUE | TRUE
QF6311 | IO_03 | Bool | %I264.0 | 空开_6311 | TRUE | TRUE | TRUE
6311_Running | IO_03 | Bool | %I264.1 | 运行反馈_6311 | TRUE | TRUE | TRUE
BQ1A6311 | IO_03 | Bool | %I264.2 | 光电开关1_6311 | TRUE | TRUE | TRUE
QF6312 | IO_03 | Bool | %I264.3 | 空开_6312 | TRUE | TRUE | TRUE
6312_Running | IO_03 | Bool | %I264.4 | 运行反馈_6312 | TRUE | TRUE | TRUE
BQ1A6312 | IO_03 | Bool | %I264.5 | 光电开关1_6312 | TRUE | TRUE | TRUE
QF6313 | IO_03 | Bool | %I265.0 | 空开_6313 | TRUE | TRUE | TRUE
6313_Running | IO_03 | Bool | %I265.1 | 运行反馈_6313 | TRUE | TRUE | TRUE
BQ1A6313 | IO_03 | Bool | %I265.2 | 光电开关1_6313 | TRUE | TRUE | TRUE
QF6314 | IO_03 | Bool | %I265.3 | 空开_6314 | TRUE | TRUE | TRUE
6314_Running | IO_03 | Bool | %I265.4 | 运行反馈_6314 | TRUE | TRUE | TRUE
BQ1A6314 | IO_03 | Bool | %I265.5 | 光电开关1_6314 | TRUE | TRUE | TRUE
SBL1_操作员终端03 | IO_03 | Bool | %I267.0 | 消音_操作员终端03 | TRUE | TRUE | TRUE
ES_操作员终端03 | IO_03 | Bool | %I267.1 | 急停_操作员终端03 | TRUE | TRUE | TRUE
QS11 | IO_03 | Bool | %I267.7 | 隔离开关_LCP11 | TRUE | TRUE | TRUE
6301_FW | IO_03 | Bool | %Q260.0 | 输送正转_6301 | TRUE | TRUE | TRUE
6303_FW | IO_03 | Bool | %Q260.1 | 输送正转_6303 | TRUE | TRUE | TRUE
6304_FW | IO_03 | Bool | %Q260.2 | 输送正转_6304 | TRUE | TRUE | TRUE
6305_FW | IO_03 | Bool | %Q260.3 | 输送正转_6305 | TRUE | TRUE | TRUE
6307_FW | IO_03 | Bool | %Q260.4 | 输送正转_6307 | TRUE | TRUE | TRUE
6308_FW | IO_03 | Bool | %Q260.5 | 输送正转_6308 | TRUE | TRUE | TRUE
6309_FW | IO_03 | Bool | %Q260.6 | 输送正转_6309 | TRUE | TRUE | TRUE
6310_FW | IO_03 | Bool | %Q260.7 | 输送正转_6310 | TRUE | TRUE | TRUE
6311_FW | IO_03 | Bool | %Q261.0 | 输送正转_6311 | TRUE | TRUE | TRUE
6312_FW | IO_03 | Bool | %Q261.1 | 输送正转_6312 | TRUE | TRUE | TRUE
6313_FW | IO_03 | Bool | %Q261.2 | 输送正转_6313 | TRUE | TRUE | TRUE
6314_FW | IO_03 | Bool | %Q261.3 | 输送正转_6314 | TRUE | TRUE | TRUE
SBL1_操作员终端03_Dis | IO_03 | Bool | %Q262.0 | 消音指示_操作员终端03 | TRUE | TRUE | TRUE
操作员终端03_PL1 | IO_03 | Bool | %Q262.1 | 急停指示_操作员终端03 | TRUE | TRUE | TRUE
操作员终端03_HL1 | IO_03 | Bool | %Q262.2 | 塔灯（黄）手动_操作员终端03 | TRUE | TRUE | TRUE
操作员终端03_HL2 | IO_03 | Bool | %Q262.3 | 塔灯（绿）自动_操作员终端03 | TRUE | TRUE | TRUE
操作员终端03_HL3 | IO_03 | Bool | %Q262.4 | 塔灯（红）故障_操作员终端03 | TRUE | TRUE | TRUE
操作员终端03_HA | IO_03 | Bool | %Q262.5 | 塔灯（蜂鸣器）_操作员终端03 | TRUE | TRUE | TRUE
6120_SB1 | IO_03 | Bool | %I168.6 | 暂停按钮_6120 | TRUE | TRUE | TRUE
QF6121 | IO_03 | Bool | %I169.0 | 空开_6121 | TRUE | TRUE | TRUE
6121_Running | IO_03 | Bool | %I169.1 | 运行反馈_6121 | TRUE | TRUE | TRUE
BQ1A6121 | IO_03 | Bool | %I169.2 | 光电开关1_6121 | TRUE | TRUE | TRUE
6121_SB1 | IO_03 | Bool | %I169.3 | 暂停按钮_6121 | TRUE | TRUE | TRUE
QF6122 | IO_03 | Bool | %I169.4 | 空开_6122 | TRUE | TRUE | TRUE
6122_Fault | IO_03 | Bool | %I169.5 | 变频器故障反馈_6122 | TRUE | TRUE | TRUE
BQ1A6122 | IO_03 | Bool | %I169.6 | 光电开关1_6122 | TRUE | TRUE | TRUE
BQ2A6122 | IO_03 | Bool | %I169.7 | 光电开关2_6122 | TRUE | TRUE | TRUE
QF6123 | IO_03 | Bool | %I170.0 | 空开_6123 | TRUE | TRUE | TRUE
6123_Running | IO_03 | Bool | %I170.1 | 运行反馈_6123 | TRUE | TRUE | TRUE
SQ1A6123 | IO_03 | Bool | %I170.2 | 高位检测_6123 | TRUE | TRUE | TRUE
SQ2A6123 | IO_03 | Bool | %I170.3 | 低位检测_6123 | TRUE | TRUE | TRUE
QF6124 | IO_03 | Bool | %I170.4 | 空开_6124 | TRUE | TRUE | TRUE
6124_Running | IO_03 | Bool | %I170.5 | 运行反馈_6124 | TRUE | TRUE | TRUE
BQ1A6124 | IO_03 | Bool | %I170.6 | 光电开关1_6124 | TRUE | TRUE | TRUE
QF6125 | IO_03 | Bool | %I171.0 | 空开_6125 | TRUE | TRUE | TRUE
6125_Running | IO_03 | Bool | %I171.1 | 运行反馈_6125 | TRUE | TRUE | TRUE
BQ1A6125 | IO_03 | Bool | %I171.2 | 光电开关1_6125 | TRUE | TRUE | TRUE
QF6126 | IO_03 | Bool | %I171.3 | 空开_6126 | TRUE | TRUE | TRUE
6126_Running | IO_03 | Bool | %I171.4 | 运行反馈_6126 | TRUE | TRUE | TRUE
SQ1A6126 | IO_03 | Bool | %I171.5 | 高位检测_6126 | TRUE | TRUE | TRUE
SQ2A6126 | IO_03 | Bool | %I171.6 | 低位检测_6126 | TRUE | TRUE | TRUE
QS06 | IO_03 | Bool | %I171.7 | 隔离开关_LCP06 | TRUE | TRUE | TRUE
6113_Reset | IO_03 | Bool | %Q160.0 | 变频器故障复位_6113 | TRUE | TRUE | TRUE
6113_FW | IO_03 | Bool | %Q160.1 | 变频器正转_6113 | TRUE | TRUE | TRUE
6113_BW | IO_03 | Bool | %Q160.2 | 变频器反转_6113 | TRUE | TRUE | TRUE
6113_Speed | IO_03 | Bool | %Q160.3 | 变频器高速_6113 | TRUE | TRUE | TRUE
6114_YV1 | IO_03 | Bool | %Q160.4 | 气动挡板上升_6114 | TRUE | TRUE | TRUE