## 1
Card # | Type | Channel | Equipment | Description | Electric Device | 0.056 | 0 | I/O Address
1 | Input | 1 | 101 | 空开 | QF | 0.007 | 0 | I60.0
|  | 2 |  | 运行反馈 | KM | 0.007 | 0 | I60.1
|  | 3 |  | 到位光电开关 | BQ1 | 0.007 | 0 | I60.2
|  | 4 | 102 | 空开 | QF | 0.007 | 0 | I60.3
|  | 5 |  | 运行反馈 | KM | 0.007 | 0 | I60.4
|  | 6 |  | 到位光电开关 | BQ1 | 0.007 | 0 | I60.5
|  | 7 |  | 叉车检测开关1 | BQ2 | 0.007 | 0 | I60.6
|  | 8 |  | 叉车检测开关2 | BQ3 | 0.007 | 0 | I60.7

## 2
Card # | Type | Channel | Equipment | Description | Electric Device | 0.056 | 0 | I/O Address
1 | Input | 1 | 101 | 空开 | QF | 0.007 | 0 | I60.0
|  | 2 | 101 | 运行反馈 | KM | 0.007 | 0 | I60.1
|  | 3 | 101 | 到位光电开关 | BQ1 | 0.007 | 0 | I60.2
|  | 4 | 102 | 空开 | QF | 0.007 | 0 | I60.3
|  | 5 | 102 | 运行反馈 | KM | 0.007 | 0 | I60.4
|  | 6 | 102 | 到位光电开关 | BQ1 | 0.007 | 0 | I60.5
|  | 7 | 102 | 叉车检测开关1 | BQ2 | 0.007 | 0 | I60.6
|  | 8 | 102 | 叉车检测开关2 | BQ3 | 0.007 | 0 | I60.7

## 3
平面号 | 设备偏移量 | 母设备 | 母设备的第几台电机 | QS | QSB | QF | SB_FW | SB_BW | SB_Stop | F_Running | B_Running | Fault | BQ1 | BQ2 | BQ3 | BQ4 | BQ5 | SQ1 | SQ2 | SQ3 | SQ4 | SA1 | SA2 | SA3 | SA4 | BQ6 | BQ7 | BQ8 | BQ9 | SQ5 | SQ6 | SQ7 | SQ8 | SA1B | SA2B | FW | BW | Brake | HL1 | HL2 | HL3 | YV1 | YV2 | YV3 | YV4 | Reserve1 | Reserve2 | Reserve3 | Reserve4 | Reserve5 | Reserve6
平面号 | 设备偏移量 | 母设备 | 母设备的第几台电机 | QS | QSB | QF | SB_FW | SB_BW | SB_Stop | F_Running | B_Running | Fault | BQ1 | BQ2 | BQ3 | BQ4 | BQ5 | SQ1 | SQ2 | SQ3 | SQ4 | SA1 | SA2 | SA3 | SA4 | BQ6 | BQ7 | BQ8 | BQ9 | SQ5 | SQ6 | SQ7 | SQ8 | SA1B | SA2B | FW | BW | Brake | HL1 | HL2 | HL3 | YV1 | YV2 | YV3 | YV4 | Reserve1 | Reserve2 | Reserve3 | Reserve4 | Reserve5 | Reserve6
start
101 | [35 empty] | Q60.0 | Q60.1
102 | [12 empty] | BQ5 BQ5: I60.6; BQ6 BQ6: I60.7 | Q60.2 | Q60.3 | [14 empty] | Reserve3 | Reserve4 | Reserve5 | Reserve6
[13 empty] | BQ5 BQ5: I61.4; BQ6 BQ6: I61.5; BQ7 BQ7: I61.6 | Q60.4 | Q60.5 | [14 empty] | Reserve3 | Reserve4 | Reserve5 | Reserve6
[17 empty] | I62.2 | [8 empty] | I62.3 | I62.4
[13 empty] | BQ5 BQ5: I63.4; BQ6 BQ6: I63.5; BQ7 BQ7: I63.6 | Q60.6 | Q60.7
[17 empty] | I64.2 | [8 empty] | I64.3 | I64.4
[13 empty] | BQ5 BQ5: I65.4; BQ6 BQ6: I65.5; BQ7 BQ7: I65.6 | Q61.0 | Q61.1
[17 empty] | I66.2 | [8 empty] | I66.3 | I66.4
112 | 100 |  |  | QS01 |  | I67.0 |  |  |  | I67.1 | I67.1 |  | SQ1 SQ1: I67.4; SQ2 SQ2: I67.5 | Q61.2 | Q61.3
171 | 100 | 112 | 1 | QS01 |  | I67.2 |  |  |  | I67.3 | I67.3 | [24 empty] | Q61.4
113 | 100 |  |  | QS01 |  | I67.6 |  |  |  | I67.7 | I67.7 |  | BQ1 BQ1: I68.0; BQ2 BQ2: I68.1 | Q61.5 | Q61.6
114 | 100 |  |  | QS01 |  | I68.2 |  |  |  | I68.3 | I68.3 |  | BQ1 BQ1: I68.4 | Q62.0 | Q62.1
115 | 100 |  |  | QS01 |  | I68.5 |  |  |  | I68.6 | I68.6 |  | SQ1 SQ1: I69.1; SQ2 SQ2: I69.2 | Q62.2 | Q62.3
172 | 100 | 115 | 1 | QS01 |  | I68.7 |  |  |  | I69.0 | I69.0 | [24 empty] | Q62.4
116 | 100 |  |  | QS01 |  | I69.3 |  |  |  | I69.4 | I69.4 |  | BQ1 BQ1: I69.5 | Q62.5 | Q62.6
117 | 100 |  |  | QS01 |  | I69.6 |  |  |  | I69.7 | I69.7 |  | SQ1 SQ1: I70.2; SQ2 SQ2: I70.3 | Q63.0 | Q63.1
173 | 100 | 117 | 1 | QS01 |  | I70.0 |  |  |  | I70.1 | I70.1 | [24 empty] | Q63.2
118 | 100 |  |  | QS01 |  | I80.0 |  |  |  | I80.1 | I80.1 |  | BQ1 BQ1: I80.2; BQ2 BQ2: I80.3 | Q80.0 | Q80.1
119 | 100 |  |  | QS02 |  | I80.4 |  |  |  | I80.5 | I80.5 |  | BQ1 BQ1: I80.6 | Q80.2 | Q80.3
120 | 100 |  |  | QS02 |  | I81.0 |  |  |  | I81.1 | I81.1 |  | BQ1 BQ1: I81.2 | Q80.4 | Q80.5
121 | 100 |  |  | QS02 |  | I81.3 |  |  |  | I81.4 | I81.4 |  | BQ1 BQ1: I81.5 | Q80.6 | Q80.7
122 | 100 |  |  | QS02 |  | I82.0 |  |  |  | I82.1 | I82.1 |  | BQ1 BQ1: I82.2 | Q81.0 | Q81.1
123 | 100 |  |  | QS02 |  | I82.3 |  |  |  | I82.4 | I82.4 |  | BQ1 BQ1: I82.5 | Q81.2 | Q81.3
124 | 100 |  |  | QS03 |  | I100.0 |  |  |  | I100.1 | I100.1 |  | BQ1 BQ1: I100.2 | Q100.0 | Q100.1
125 | 100 |  |  | QS03 |  | I100.3 |  |  |  | I100.4 | I100.4 |  | BQ1 BQ1: I100.5 | Q100.2 | Q100.3
126 | 100 |  |  | QS03 |  | I101.0 |  |  |  | I101.1 | I101.1 |  | BQ1 BQ1: I101.2 | Q100.4 | Q100.5
127 | 100 |  |  | QS03 |  | I101.3 |  |  |  | I101.4 | I101.4 |  | BQ1 BQ1: I101.5 | Q100.6 | Q100.8
128 | 100 |  |  | QS03 |  | I102.0 |  |  |  | I102.1 | I102.1 |  | BQ1 BQ1: I102.2 | Q101.0 | Q101.1
129 | 100 |  |  | QS03 |  | I102.3 |  |  |  | I102.4 | I102.4 |  | BQ1 BQ1: I102.5 | Q101.2 | Q101.3
162 | 100 |  |  | QS03 |  | I103.0 |  |  |  | I103.1 | I103.1 |  | BQ1 BQ1: I103.2 | Q101.4 | Q101.5
163 | 100 |  |  | QS03 |  | I103.3 |  |  |  | I103.4 | I103.4 |  | BQ1 BQ1: I103.5 | Q101.6 | Q101.7
164 | 100 |  |  | QS03 |  | I104.0 |  |  |  | I104.1 | I104.1 |  | BQ1 BQ1: I104.2 | Q102.0 | Q102.1
165 | 100 |  |  | QS03 |  | I104.3 |  |  |  | I104.4 | I104.4 |  | BQ1 BQ1: I104.5; BQ3 BQ3: I104.6 | Q102.2 | Q102.3
130 | 100 |  |  | QS03 |  | I105.0 |  |  |  | I105.1 | I105.1 |  | BQ1 BQ1: I105.4; BQ3 BQ3: I105.5; SQ1 SQ1: I105.6; SQ2 SQ2: I105.7; SA1 SA1: I106.0; SA2 SA2: I106.1 | Q102.4 | Q102.5
174 | 100 | 130 | 1 | QS03 |  | I105.2 | [5 empty] | I105.3 | [23 empty] | Q102.7 | Q103.0 | [8 empty] | Q102.6
131 | 100 |  |  | QS03 |  | I106.2 |  |  |  | I106.3 | I106.3 |  | BQ1 BQ1: I106.4 | Q103.1 | Q103.2
132 | 100 |  |  | QS04 |  | I120.0 |  |  |  | I120.1 | I120.1 |  | BQ1 BQ1: I120.2 | Q120.0 | Q120.1
133 | 100 |  |  | QS04 |  | I120.3 |  |  |  | I120.4 | I120.4 |  | SQ1 SQ1: I120.7; SQ2 SQ2: I121.0 | Q120.2 | Q120.3
175 | 100 | 133 | 1 | QS04 |  | I120.5 |  |  |  | I120.6 | I120.6 | [24 empty] | Q120.4
134 | 100 |  |  | QS04 |  | I121.1 |  |  |  | I121.2 | I121.2 |  | BQ1 BQ1: I121.3; BQ2 BQ2: I121.4 | Q120.5 | Q120.6
135 | 100 |  |  | QS04 |  | I121.5 |  |  |  | I121.6 | I121.6 |  | BQ1 BQ1: I121.7 | Q121.0 | Q121.1
136 | 100 |  |  | QS04 |  | I122.0 |  |  |  | I122.1 | I122.1 |  | BQ1 BQ1: I122.2 | Q121.2 | Q121.3
137 | 100 |  |  | QS04 |  | I122.3 |  |  |  | I122.4 | I122.4 |  | BQ1 BQ1: I122.6; BQ4 BQ4: I122.5 | Q121.4 | Q121.5
138 | 100 |  |  | QS04 |  | I123.0 |  |  |  | I123.1 | I123.1 |  | BQ1 BQ1: I123.2 | Q121.6 | Q121.7
139 | 100 |  |  | QS04 |  | I123.3 |  |  |  | I123.4 | I123.4 |  | BQ1 BQ1: I123.5 | Q122.0 | Q122.1
140 | 100 |  |  | QS04 |  | I124.0 |  |  |  | I124.1 | I124.1 |  | BQ1 BQ1: I124.2 | Q122.2 | Q122.3
141 | 100 |  |  | QS04 |  | I124.3 |  |  |  | I124.4 | I124.4 |  | SQ1 SQ1: I124.7; SQ2 SQ2: I125.0 | Q122.4
176 | 100 | 141 | 1 | QS04 |  | I124.5 |  |  |  | I124.6 | I124.6 | [24 empty] | Q122.5 | Q122.6
142 | 100 |  |  | QS04 |  | I125.1 |  |  |  | I125.2 | I125.2 |  | BQ1 BQ1: I125.3 | Q123.0 | Q123.1
143 | 100 |  |  | QS04 |  | I125.4 |  |  |  | I125.5 | I125.5 |  | BQ1 BQ1: I125.6 | Q123.2 | Q123.3
144 | 100 |  |  | QS05 |  | I140.0 |  |  |  | I140.01 | I140.01 |  | BQ1 BQ1: I140.3; BQ2 BQ2: I140.4; BQ3 BQ3: I140.2 | Q140.0 | Q140.1
145 | 100 |  |  | QS05 |  | I140.5 |  |  |  | I140.6 | I140.6 | [24 empty] | Q140.2 | Q140.3
177 | 100 | 145 | 1 | QS05 |  | I140.7 |  |  |  | I141.0 | I141.0 |  | SQ1 SQ1: I141.1; SQ2 SQ2: I141.2 | Q140.4
146 | 100 |  |  | QS05 |  | I141.3 |  |  |  | I141.4 | I141.4 |  | BQ1 BQ1: I141.5; BQ2 BQ2: I141.6 | Q140.5 | Q140.6
147 | 100 |  |  | QS05 |  | I142.0 |  |  |  | I142.1 | I142.1 |  | BQ1 BQ1: I142.3; BQ2 BQ2: I142.4; BQ3 BQ3: I142.2 | Q141.0 | Q141.1
148 | 100 |  |  | QS05 |  | I143.0 |  |  |  | I143.1 | I143.1 |  | BQ1 BQ1: I143.5; BQ2 BQ2: I143.6; BQ3 BQ3: I143.4; BQ4 BQ4: I143.7; BQ5 BQ5: I144.0; SA1 SA1: I144.2; SA2 SA2: I144.3; BQ6 BQ6: I144.1 | Q141.2 | Q141.3
178 | 100 | 148 | 1 | QS05 |  | I143.2 |  |  |  | I143.3 | I143.3 | [26 empty] | Q141.4
149 | 100 |  |  | QS05 |  | I145.0 |  |  |  | I145.1 | I145.1 |  | BQ1 BQ1: I145.3; BQ2 BQ2: I145.4; BQ3 BQ3: I145.2; BQ4 BQ4: I145.5 | Q141.5 | Q141.6
150 | 100 |  |  | QS05 |  | I146.0 |  |  |  | I146.1 | I146.1 |  | BQ1 BQ1: I146.3; BQ3 BQ3: I146.2 | Q142.5 | Q142.6
158 | 100 |  |  | QS05 |  | I146.4 |  |  |  | I146.5 | I146.5 |  | BQ1 BQ1: I146.7; BQ3 BQ3: I146.6 | Q142.0 | Q142.1
159 | 100 |  |  | QS05 |  | I147.0 |  |  |  | I147.1 | I147.1 |  | BQ1 BQ1: I147.2 | Q142.2 | Q142.3
151 | 100 |  |  | QS06 |  | I160.0 |  |  |  | I160.1 | I160.1 |  | BQ1 BQ1: I160.3; BQ2 BQ2: I160.4; BQ3 BQ3: I160.2 | Q160.0 | Q160.1
152 | 100 |  |  | QS06 |  | I160.5 |  |  |  | I160.6 | I160.6 |  | SQ1 SQ1: I161.1; SQ2 SQ2: I161.2 | Q160.2 | Q160.3
179 | 100 | 152 | 1 | QS06 |  | I160.7 |  |  |  | I161.0 | I161.0 | [24 empty] | Q160.4
153 | 100 |  |  | QS06 |  | I161.3 |  |  |  | I161.4 | I161.4 |  | BQ1 BQ1: I161.5; BQ2 BQ2: I161.6 | Q160.5 | Q160.6
154 | 100 |  |  | QS06 |  | I162.0 |  |  |  | I162.1 | I162.1 |  | BQ1 BQ1: I162.2; BQ2 BQ2: I162.3; BQ3 BQ3: I162.3 | Q161.0 | Q161.1
155 | 100 |  |  | QS06 |  | I163.0 |  |  |  | I163.1 | I163.1 |  | BQ1 BQ1: I163.5; BQ2 BQ2: I163.6; BQ3 BQ3: I163.4; BQ4 BQ4: I163.7; BQ5 BQ5: I164.0; SA1 SA1: I164.2; SA2 SA2: I164.3; BQ6 BQ6: I164.1 | Q161.2 | Q161.3
180 | 100 | 155 | 1 | QS06 |  | I163.2 |  |  |  | I163.3 | I163.3 | [26 empty] | Q161.4
156 | 100 |  |  | QS06 |  | I165.0 |  |  |  | I165.1 | I165.1 |  | BQ1 BQ1: I165.3; BQ2 BQ2: I165.4; BQ3 BQ3: I165.2; BQ4 BQ4: I165.5 | Q161.5 | Q161.6
157 | 100 |  |  | QS06 |  | I166.0 |  |  |  | I166.1 | I166.1 |  | BQ1 BQ1: I166.3; BQ3 BQ3: I166.2 | Q162.0 | Q162.1
160 | 100 |  |  | QS06 |  | I166.4 |  |  |  | I166.5 | I166.5 |  | BQ1 BQ1: I166.7; BQ3 BQ3: I166.6 | Q162.2 | Q162.3
161 | 100 |  |  | QS06 |  | I167.0 |  |  |  | I167.1 | I167.1 |  | BQ1 BQ1: I167.2 | Q163.2 | Q163.3
201 | 100 |  |  | QS07 |  | I180.0 |  |  |  | I180.1 | I180.1 |  | BQ1 BQ1: I180.2
202 | 100 |  |  | QS07 |  | I180.3 |  |  |  | I180.4 | I180.4 |  | BQ1 BQ1: I180.6; BQ3 BQ3: I180.5
203 | 100 |  |  | QS07 |  | I181.0 |  |  |  | I181.1 | I181.1
351 | 100 | 203 | 1 | QS07 |  | I181.2 |  |  |  | I181.3 | I181.3 |  | BQ1 BQ1: I181.5; BQ2 BQ2: I181.6; BQ3 BQ3: I181.4; BQ4 BQ4: I181.7; BQ5 BQ5: I182.0; SA1 SA1: I182.2; SA2 SA2: I182.3; BQ6 BQ6: I182.1
204 | 100 |  |  | QS07 |  | I183.0 |  |  |  | I183.1 | I183.1 |  | BQ1 BQ1: I183.3; BQ2 BQ2: I183.2
209 | 100 |  |  | QS07 |  | I183.4 |  |  |  | I183.5 | I183.5 |  | BQ1 BQ1: I183.6
210 | 100 |  |  | QS07 |  | I184.0 |  |  |  | I184.1 | I184.1 |  | SQ1 SQ1: I184.4; SQ2 SQ2: I184.5
353 | 100 | 210 | 1 | QS07 |  | I184.2 |  |  |  | I184.3 | I184.3
211 | 100 |  |  | QS07 |  | I185.0 |  |  |  | I185.1 | I185.1 |  | BQ1 BQ1: I185.2; BQ2 BQ2: I185.3
212 | 100 |  |  | QS07 |  | I185.4 |  |  |  | I185.5 | I185.5 |  | BQ1 BQ1: I185.6
213 | 100 |  |  | QS07 |  | I186.0 |  |  |  | I186.1 | I186.1 |  | BQ1 BQ1: I186.3; BQ2 BQ2: I186.2
219 | 100 |  |  | QS07 |  | I186.4 |  |  |  | I186.5 | I186.5
205 | 100 |  |  | QS08 |  | I200.0 |  |  |  | I200.1 | I200.1 |  | BQ1 BQ1: I200.2 | Q200.0 | Q200.1
206 | 100 |  |  | QS08 |  | I200.3 |  |  |  | I200.4 | I200.4 |  | BQ1 BQ1: I200.6; BQ2 BQ2: I200.5 | Q200.2 | Q200.3
207 | 100 |  |  | QS08 |  | I201.0 |  |  |  | I201.1 | I201.1 | [24 empty] | Q200.4 | Q200.5
352 | 100 | 207 | 1 | QS08 |  | I201.2 |  |  |  | I201.3 | I201.3 |  | BQ1 BQ1: I201.5; BQ2 BQ2: I201.6; BQ3 BQ3: I201.4; BQ4 BQ4: I201.7; BQ5 BQ5: I202.0; SA1 SA1: I202.2; SA2 SA2: I202.3; BQ6 BQ6: I202.1 |  |  | Q200.6
208 | 100 |  |  | QS08 |  | I203.0 |  |  |  | I203.1 | I203.1 |  | BQ1 BQ1: I203.3; BQ3 BQ3: I203.2 | Q201.0 | Q201.1
214 | 100 |  |  | QS08 |  | I203.4 |  |  |  | I203.5 | I203.5 |  | BQ1 BQ1: I203.6 | Q201.2 | Q201.3
215 | 100 |  |  | QS08 |  | I204.0 |  |  |  | I204.1 | I204.1 |  | SQ1 SQ1: I204.4; SQ2 SQ2: I204.5 | Q201.4 | Q201.5
354 | 100 | 215 | 1 | QS08 |  | I204.2 |  |  |  | I204.3 | I204.3 | [24 empty] | Q201.6
216 | 100 |  |  | QS08 |  | I205.0 |  |  |  | I205.1 | I205.1 |  | BQ1 BQ1: I205.2; BQ2 BQ2: I205.3 | Q202.0 | Q202.1
217 | 100 |  |  | QS08 |  | I205.4 |  |  |  | I205.5 | I205.5 |  | BQ1 BQ1: I205.6 | Q202.2 | Q202.3
218 | 100 |  |  | QS08 |  | I206.0 |  |  |  | I206.1 | I206.1 |  | BQ1 BQ1: I206.3; BQ3 BQ3: I206.2 | Q202.4 | Q202.5
220 | 100 |  |  | QS08 |  | I206.4 |  |  |  | I206.5 | I206.5 | [24 empty] | Q202.6 | Q202.7
221 | 100 |  |  | QS09 |  | I220.0 |  |  |  | I220.1 | I220.1 |  | BQ1 BQ1: I220.3; BQ3 BQ3: I220.2 | Q220.0 | Q220.1
222 | 100 |  |  | QS09 |  | I220.4 |  |  |  | I220.5 | I220.5 |  | SQ1 SQ1: I221.0; SQ2 SQ2: I221.1 | Q220.2 | Q220.3
355 | 100 | 222 | 1 | QS09 |  | I220.6 |  |  |  | I220.7 | I220.7 | [24 empty] | Q220.4
223 | 100 |  |  | QS09 |  | I221.2 |  |  |  | I221.3 | I221.3 |  | BQ1 BQ1: I221.4; BQ2 BQ2: I221.5; BQ5 BQ5: I221.6 | Q220.5 | Q220.6
224 | 100 |  |  | QS09 |  | I222.0 |  |  |  | I222.1 | I222.1 |  | BQ1 BQ1: I222.2 | Q221.0 | Q221.1
225 | 100 |  |  | QS09 |  | I222.3 |  |  |  | I222.4 | I222.4 |  | BQ1 BQ1: I222.5 | Q221.2 | Q221.3
226 | 100 |  |  | QS09 |  | I223.0 |  |  |  | I223.1 | I223.1 |  | BQ1 BQ1: I223.2; BQ2 BQ2: I223.3 | Q221.4 | Q221.5
227 | 100 |  |  | QS09 |  | I223.4 |  |  |  | I223.5 | I223.5 |  | SQ1 SQ1: I224.0; SQ2 SQ2: I224.1 | Q222.0 | Q222.1
356 | 100 | 227 | 1 | QS09 |  | I223.6 |  |  |  | I223.7 | I223.7 | [24 empty] | Q222.2
228 | 100 |  |  | QS09 |  | I224.2 |  |  |  | I224.3 | I224.3 |  | BQ1 BQ1: I224.5; BQ2 BQ2: I224.6; BQ5 BQ5: I224.4 | Q222.3 | Q222.4
229 | 100 |  |  | QS09 |  | I225.0 |  |  |  | I225.1 | I225.1 |  | SQ1 SQ1: I225.4; SQ2 SQ2: I225.5 | Q222.5 | Q222.6
357 | 100 | 229 | 1 | QS09 |  | I225.2 |  |  |  | I225.3 | I225.3 | [24 empty] | Q222.7
230 | 100 |  |  | QS09 |  | I226.0 |  |  |  | I226.1 | I226.1 |  | BQ1 BQ1: I226.2 | Q223.0 | Q223.1
231 | 100 |  |  | QS09 |  | I226.3 |  |  |  | I226.4 | I226.4 |  | BQ1 BQ1: I226.5 | Q223.2 | Q223.3
232 | 100 |  |  | QS09 |  | I227.0 |  |  |  | I227.1 | I227.1 |  | BQ1 BQ1: I227.2; BQ2 BQ2: I227.3 | Q223.4 | Q223.5
233 | 100 |  |  | QS09 |  | I227.4 |  |  |  | I227.5 | I227.5 |  | SQ1 SQ1: I228.0; SQ2 SQ2: I228.1 | Q223.6 | Q223.7
358 | 100 | 233 | 1 | QS09 |  | I227.6 |  |  |  | I227.7 | I227.7 | [24 empty] | Q224.0
234 | 100 |  |  | QS10 |  | I240.0 |  |  |  | I240.1 | I240.1 |  | BQ1 BQ1: I240.2 | Q240.0 | Q240.1
235 | 100 |  |  | QS10 |  | I240.3 |  |  |  | I240.4 | I240.4 |  | BQ1 BQ1: I240.6; BQ3 BQ3: I240.5 | Q240.2 | Q240.3
236 | 100 |  |  | QS10 |  | I241.0 |  |  |  | I241.1 | I241.1 |  | BQ1 BQ1: I241.2; BQ5 BQ5: I241.3 | Q240.4 | Q240.5
237 | 100 |  |  | QS10 |  | I241.4 |  |  |  | I241.5 | I241.5 |  | BQ1 BQ1: I241.6; BQ5 BQ5: I241.7; BQ6 BQ6: I242.0 | Q240.6 | Q240.7
239 | 100 |  |  | QS10 |  | I242.1 |  |  |  | I242.2 | I242.2 |  | BQ1 BQ1: I242.3; BQ5 BQ5: I242.4 | Q241.0 | Q241.1
241 | 100 |  |  | QS10 |  | I243.0 |  |  |  | I243.1 | I243.1 |  | BQ1 BQ1: I243.2; BQ5 BQ5: I243.3; BQ6 BQ6: I243.4 | Q241.2 | Q241.3
242 | 100 |  |  | QS10 |  | I243.5 |  |  |  | I243.6 | I243.6 |  | SQ1 SQ1: I244.1; SQ2 SQ2: I244.2 | Q241.4 | Q241.5
359 | 100 | 242 | 1 | QS10 |  | I243.7 |  |  |  | I244.0 | I244.0 | [24 empty] | Q241.6
243 | 100 |  |  | QS10 |  | I244.3 |  |  |  | I244.4 | I244.4 |  | BQ1 BQ1: I244.5; BQ2 BQ2: I244.6 | Q242.0 | Q242.1
244 | 100 |  |  | QS10 |  | I245.0 |  |  |  | I245.1 | I245.1 |  | BQ1 BQ1: I245.2; BQ2 BQ2: I245.3 | Q242.2 | Q242.3
245 | 100 |  |  | QS10 |  | I245.4 |  |  |  | I245.5 | I245.5 |  | SQ1 SQ1: I246.0; SQ2 SQ2: I246.1 | Q242.4 | Q242.5
360 | 100 | 245 | 1 | QS10 |  | I245.6 |  |  |  | I245.7 | I245.7 | [24 empty] | Q242.6
246 | 100 |  |  | QS10 |  | I246.2 |  |  |  | I246.3 | I246.3 |  | BQ1 BQ1: I246.4; BQ2 BQ2: I246.5; BQ5 BQ5: I246.6 | Q243.0 | Q243.1
247 | 100 |  |  | QS10 |  | I247.0 |  |  |  | I247.1 | I247.1 |  | SQ1 SQ1: I247.4; SQ2 SQ2: I247.5 | Q243.2 | Q243.3
361 | 100 | 247 | 1 | QS10 |  | I247.2 |  |  |  | I247.3 | I247.3 | [24 empty] | Q243.4
248 | 100 |  |  | QS10 |  | I248.0 |  |  |  | I248.1 | I248.1 |  | BQ1 BQ1: I248.2; BQ2 BQ2: I248.3 | Q243.5 | Q243.6
249 | 100 |  |  | QS11 |  | I260.0 |  |  |  | I260.1 | I260.1 |  | SQ1 SQ1: I260.4; SQ2 SQ2: I260.5 | Q260.0 | Q260.1
362 | 100 | 249 | 1 | QS11 |  | I260.2 |  |  |  | I260.3 | I260.3 | [24 empty] | Q260.2
250 | 100 |  |  | QS11 |  | I261.0 |  |  |  | I261.1 | I261.1 |  | BQ1 BQ1: I261.2; BQ2 BQ2: I261.3 | Q260.3 | Q260.4
251 | 100 |  |  | QS11 |  | I261.4 |  |  |  | I261.5 | I261.5 |  | SQ1 SQ1: I262.0; SQ2 SQ2: I262.1 | Q260.5 | Q260.6
363 | 100 | 251 | 1 | QS11 |  | I261.6 |  |  |  | I261.7 | I261.7 | [24 empty] | Q260.7
252 | 100 |  |  | QS11 |  | I262.2 |  |  |  | I262.3 | I262.3 |  | BQ1 BQ1: I262.4; BQ2 BQ2: I262.5 | Q261.0 | Q261.1
253 | 100 |  |  | QS11 |  | I263.0 |  |  |  | I263.1 | I263.1 |  | SQ1 SQ1: I263.4; SQ2 SQ2: I263.5 | Q261.2 | Q261.3
365 | 100 | 253 | 1 | QS11 |  | I263.2 |  |  |  | I263.3 | I263.3 | [24 empty] | Q261.4
254 | 100 |  |  | QS11 |  | I264.0 |  |  |  | I264.1 | I264.1 |  | BQ1 BQ1: I264.2; BQ2 BQ2: I264.3 | Q261.5 | Q261.6
255 | 100 |  |  | QS11 |  | I264.4 |  |  |  | I264.5 | I264.5 |  | SQ1 SQ1: I265.0; SQ2 SQ2: I265.1 | Q262.0 | Q262.1
365 | 100 | 255 | 1 | QS11 |  | I264.6 |  |  |  | I264.7 | I264.7 | [24 empty] | Q262.2
256 | 100 |  |  | QS11 |  | I265.2 |  |  |  | I265.3 | I265.3 |  | BQ1 BQ1: I265.4; BQ2 BQ2: I265.5 | Q262.3 | Q262.4
257 | 100 |  |  | QS11 |  | I266.0 |  |  |  | I266.1 | I266.1 |  | SQ1 SQ1: I266.4; SQ2 SQ2: I266.5 | Q262.5 | Q262.6
366 | 100 | 257 | 1 | QS11 |  | I266.2 |  |  |  | I266.3 | I266.3 | [24 empty] | Q262.7
258 | 100 |  |  | QS11 |  | I267.0 |  |  |  | I267.1 | I267.1 |  | BQ1 BQ1: I267.2; BQ2 BQ2: I267.3; BQ5 BQ5: I267.4; BQ6 BQ6: I267.5 | Q263.0 | Q263.1
259 | 100 |  |  | QS11 |  | I267.6 |  |  |  | I267.7 | I267.7 |  | BQ1 BQ1: I268.0; BQ2 BQ2: I268.1; BQ5 BQ5: I268.2; BQ6 BQ6: I268.3 | Q263.2 | Q263.3
260 | 100 |  |  | QS11 |  | I268.4 |  |  |  | I268.5 | I268.5 |  | BQ1 BQ1: I268.6; BQ2 BQ2: I268.7; BQ5 BQ5: I269.0; BQ6 BQ6: I269.1 | Q263.4 | Q263.5
261 | 100 |  |  | QS12
262 | 100 |  |  | QS12 | [8 empty] | BQ1 BQ1: I280.0; BQ2 BQ2: I280.1; BQ3 BQ3: I280.2; BQ4 BQ4: I280.3; BQ5 BQ5: I280.4
263 | 100 |  |  | QS12 |  | I281.0 |  |  |  | I281.1 | I281.1 |  | BQ1 BQ1: I281.2; BQ2 BQ2: I281.3; BQ5 BQ5: I281.4; BQ6 BQ6: I281.5; BQ7 BQ7: I281.6 | Q280.0 | Q280.1
264 | 100 |  |  | QS12 |  | I282.0 |  |  |  | I282.1 | I282.1 |  | BQ1 BQ1: I282.2 | Q280.2 | Q280.3
265 | 100 |  |  | QS12 |  | I282.3 |  |  |  | I282.4 | I282.4 |  | BQ1 BQ1: I282.5 | Q280.4 | Q280.5
266 | 100 |  |  | QS12 |  | I282.6 |  |  |  | I282.7 | I282.7 |  | BQ1 BQ1: I283.0 | Q280.6 | Q280.7
267 | 100 |  |  | QS12 |  | I283.1 |  |  |  | I283.2 | I283.2 |  | BQ1 BQ1: I283.3 | Q281.0 | Q281.1
268 | 100 |  |  | QS12 |  | I283.4 |  |  |  | I283.5 | I283.5 |  | SQ1 SQ1: I284.0; SQ2 SQ2: I284.1 | Q281.2 | Q281.3
367 | 100 | 268 | 1 | QS12 |  | I283.6 |  |  |  | I283.7 | I283.7 | [24 empty] | Q281.4
269 | 100 |  |  | QS12 |  | I284.2 |  |  |  | I284.3 | I284.3 |  | BQ1 BQ1: I284.4; BQ2 BQ2: I284.5; BQ5 BQ5: I284.6 | Q280.5 | Q280.6
270 | 100 |  |  | QS12 |  | I285.0 |  |  |  | I285.1 | I285.1 |  | SQ1 SQ1: I285.4; SQ2 SQ2: I285.5 | Q282.0 | Q282.1
368 | 100 | 270 | 1 | QS12 |  | I285.2 |  |  |  | I285.3 | I285.3 | [24 empty] | Q282.2
271 | 100 |  |  | QS12 |  | I286.0 |  |  |  | I286.1 | I286.1 |  | BQ1 BQ1: I286.2 | Q282.3 | Q282.4
272 | 100 |  |  | QS12 |  | I286.3 |  |  |  | I286.4 | I286.4 |  | SQ1 SQ1: I286.7; SQ2 SQ2: I287.0 | Q282.5 | Q282.6
369 | 100 | 272 | 1 | QS12 |  | I286.5 |  |  |  | I286.6 | I286.6 | [24 empty] | Q282.7
273 | 100 |  |  | QS12 |  | I287.1 |  |  |  | I287.2 | I287.2 |  | BQ1 BQ1: I287.3; BQ2 BQ2: I287.4; BQ5 BQ5: I287.5 | Q283.0 | Q283.1
274 | 100 |  |  | QS12 |  | I288.0 |  |  |  | I288.1 | I288.1 |  | SQ1 SQ1: I288.4; SQ2 SQ2: I288.5 | Q283.2 | Q283.3
370 | 100 | 274 | 1 | QS12 |  | I288.2 |  |  |  | I288.3 | I288.3 | [24 empty] | Q283.4
end
|  |  |  | 273 | 100 |  |  | QS12 |  | I287.1 |  |  | BQ2 BQ2: I287.2; BQ3 BQ3: I287.2; BQ5 BQ5: I287.3; SQ1 SQ1: I287.4; SQ4 SQ4: I287.5 |  |  |  |  | Q283.0 | Q283.1
|  |  |  | 274 | 100 |  |  | QS12 |  | I288.0 |  |  | BQ2 BQ2: I288.1; BQ3 BQ3: I288.1; SA1 SA1: I288.4; SA2 SA2: I288.5 |  |  |  |  | Q283.2 | Q283.3
|  |  |  | 370 | 100 | 274 | 1 | QS12 |  | I288.2 |  |  | BQ2 BQ2: I288.3; BQ3 BQ3: I288.3 |  |  |  |  | Q283.4
end
Note on A150: 黄维泉: 条码
Note on A151: 黄维泉: 外检