## LCP01
Title: |  | 巴贝 |  |  | Input cards | 11
Area: |  | 大库 |  |  | Output cards | 7
[5 empty] | TMCount | 0
Node:
|  |  | LCP01 |  |  | Total Power Consumption of 24V DC0.728000000000001 A
Card # | Type | Channel | Equipment | Description | Electric Device | 0.728 | 0 | I/O Address
1 | Input | 1 | 5101 | 空开 | QF | 0.007 | 0 | I60.0
|  | 2 | 5101 | 运行反馈 | RUN | 0.007 | 0 | I60.1
|  | 3 | 5101 | 光电开关1 | BQ1 | 0.007 | 0 | I60.2
|  | 4 | 5101 | 光电开关2 | BQ2 | 0.007 | 0 | I60.3
|  | 5 | 5102 | 空开 | QF | 0.007 | 0 | I60.4
|  | 6 | 5102 | 运行反馈 | RUN | 0.007 | 0 | I60.5
|  | 7 | 5102 | 光电开关1 | BQ1 | 0.007 | 0 | I60.6
|  | 8 | 5102 | 光电开关2 | BQ2 | 0.007 | 0 | I60.7
2 | Input | 1 | 5103 | 空开 | QF | 0.007 | 0 | I61.0
|  | 2 | 5103 | 运行反馈 | RUN | 0.007 | 0 | I61.1
|  | 3 | 5103 | 光电开关1 | BQ1 | 0.007 | 0 | I61.2
|  | 4 | 5104 | 空开 | QF | 0.007 | 0 | I61.3
|  | 5 | 5104 | 变频器故障反馈 | VF | 0.007 | 0 | I61.4
|  | 6 | 5104 | 光电开关1 | BQ1 | 0.007 | 0 | I61.5
|  | 7 |  |  |  | 0.007 | 0 | I61.6
|  | 8 |  |  |  | 0.007 | 0 | I61.7
3 | Input | 1 | 5105 | 空开 | QF | 0.007 | 0 | I62.0
|  | 2 | 5105 | 变频器故障反馈 | VF | 0.007 | 0 | I62.1
|  | 3 | 5105 | 托盘高位检测 | SQ1.1 | 0.007 | 0 | I62.2
|  | 4 | 5105 | 托盘中位检测 | SQ1.2 | 0.007 | 0 | I62.3
|  | 5 | 5105 | 高位检测 | SQ1.3 | 0.007 | 0 | I62.4
|  | 6 | 5105 | 中位检测 | SQ1.4 | 0.007 | 0 | I62.5
|  | 7 | 5105 | 低位检测 | SQ1.5 | 0.007 | 0 | I62.6
|  | 8 | 5105 | 上极限 | SA1 | 0.007 | 0 | I62.7
4 | Input | 1 | 5105 | 下极限 | SA2 | 0.007 | 0 | I63.0
|  | 2 | 5801 | 左拨叉1伸出到位 | SQ1 | 0.007 | 0 | I63.1
|  | 3 | 5801 | 左拨叉1收回到位 | SQ2 | 0.007 | 0 | I63.2
|  | 4 | 5801 | 左拨叉2伸出到位 | SQ3 | 0.007 | 0 | I63.3
|  | 5 | 5801 | 左拨叉2收回到位 | SQ4 | 0.007 | 0 | I63.4
|  | 6 | 5802 | 左拨叉3伸出到位 | SQ1 | 0.007 | 0 | I63.5
|  | 7 | 5802 | 左拨叉3收回到位 | SQ2 | 0.007 | 0 | I63.6
|  | 8 | 5802 | 左拨叉4伸出到位 | SQ3 | 0.007 | 0 | I63.7
5 | Input | 1 | 5802 | 左拨叉4收回到位 | SQ4 | 0.007 | 0 | I64.0
|  | 2 | 5801 | 右拨叉1伸出到位 | SQ5 | 0.007 | 0 | I64.1
|  | 3 | 5801 | 右拨叉1收回到位 | SQ6 | 0.007 | 0 | I64.2
|  | 4 | 5801 | 右拨叉2伸出到位 | SQ7 | 0.007 | 0 | I64.3
|  | 5 | 5801 | 右拨叉2收回到位 | SQ8 | 0.007 | 0 | I64.4
|  | 6 | 5802 | 右拨叉3伸出到位 | SQ5 | 0.007 | 0 | I64.5
|  | 7 | 5802 | 右拨叉3收回到位 | SQ6 | 0.007 | 0 | I64.6
|  | 8 | 5802 | 右拨叉4伸出到位 | SQ7 | 0.007 | 0 | I64.7
6 | Input | 1 | 5802 | 右拨叉4收回到位 | SQ8 | 0.007 | 0 | I65.0
|  | 2 | 5105 | 超限光电开关 | BQ1 | 0.007 | 0 | I65.1
|  | 3 | 5105 | 超限光电开关 | BQ2 | 0.007 | 0 | I65.2
|  | 4 | 5106 | 气动挡板高位 | SQ1 | 0.007 | 0 | I65.3
|  | 5 | 5106 | 气动挡板低位 | SQ2 | 0.007 | 0 | I65.4
|  | 6 |  |  |  | 0.007 | 0 | I65.5
|  | 7 |  |  |  | 0.007 | 0 | I65.6
|  | 8 |  |  |  | 0.007 | 0 | I65.7
7 | Input | 1 | 5107 | 空开 | QF | 0.007 | 0 | I66.0
|  | 2 | 5107 | 运行反馈 | RUN | 0.007 | 0 | I66.1
|  | 3 | 5107 | 光电开关1 | BQ1 | 0.007 | 0 | I66.2
|  | 4 | 5108 | 空开 | QF | 0.007 | 0 | I66.3
|  | 5 | 5108 | 运行反馈 | RUN | 0.007 | 0 | I66.4
|  | 6 | 5108 | 光电开关1 | BQ1 | 0.007 | 0 | I66.5
|  | 7 |  |  |  | 0.007 | 0 | I66.6
|  | 8 |  |  |  | 0.007 | 0 | I66.7
8 | Input | 1 | 5109 | 空开 | QF | 0.007 | 0 | I67.0
|  | 2 | 5109 | 变频器故障反馈 | VF | 0.007 | 0 | I67.1
|  | 3 | 5109 | 光电开关1 | BQ1 | 0.007 | 0 | I67.2
|  | 4 | 5109 | 光电开关2 | BQ2 | 0.007 | 0 | I67.3
|  | 5 | 5109 | 光电开关3 | BQ3 | 0.007 | 0 | I67.4
|  | 6 | 5110 | 气动挡板高位 | SQ1 | 0.007 | 0 | I67.5
|  | 7 | 5110 | 气动挡板低位 | SQ2 | 0.007 | 0 | I67.6
|  | 8 |  |  |  | 0.007 | 0 | I67.7
9 | Input | 1 | 5111 | 空开 | QF | 0.007 | 0 | I68.0
|  | 2 | 5111 | 运行反馈 | RUN | 0.007 | 0 | I68.1
|  | 3 | 5111 | 上升到位检测 | SQ1 | 0.007 | 0 | I68.2
|  | 4 | 5111 | 下降到位检测 | SQ2 | 0.007 | 0 | I68.3
|  | 5 | 5112 | 空开 | QF | 0.007 | 0 | I68.4
|  | 6 | 5112 | 变频器故障反馈 | VF | 0.007 | 0 | I68.5
|  | 7 | 5112 | 光电开关1 | BQ1 | 0.007 | 0 | I68.6
|  | 8 |  |  |  | 0.007 | 0 | I68.7
10 | Input | 1 | 5202 | 空开 | QF | 0.007 | 0 | I69.0
|  | 2 | 5202 | 运行反馈 | RUN | 0.007 | 0 | I69.1
|  | 3 | 5202 | 光电开关1 | BQ1 | 0.007 | 0 | I69.2
|  | 4 | 5203 | 空开 | QF | 0.007 | 0 | I69.3
|  | 5 | 5203 | 运行反馈 | RUN | 0.007 | 0 | I69.4
|  | 6 | 5203 | 光电开关1 | BQ1 | 0.007 | 0 | I69.5
|  | 7 | 操作员终端01 | 消音 | SBL1 | 0.007 | 0 | I69.6
|  | 8 | 操作员终端01 | 急停 | ES | 0.007 | 0 | I69.7
11 | Input | 1 | 5204 | 空开 | QF | 0.007 | 0 | I70.0
|  | 2 | 5204 | 运行反馈 | RUN | 0.007 | 0 | I70.1
|  | 3 | 5204 | 光电开关1 | BQ1 | 0.007 | 0 | I70.2
|  | 4 | 5205 | 空开 | QF | 0.007 | 0 | I70.3
|  | 5 | 5205 | 运行反馈 | RUN | 0.007 | 0 | I70.4
|  | 6 | 5205 | 光电开关1 | BQ1 | 0.007 | 0 | I70.5
|  | 7 |  |  |  | 0.007 | 0 | I70.6
|  | 8 | LCP01 | 隔离开关 | QS01 | 0.007 | 0 | I70.7
1 | Output | 1 | 5101 | 输送正转 | FKM | 0.007 | 0 | Q60.0
|  | 2 | 5101 | 输送反转 | BKM | 0.007 | 0 | Q60.1
|  | 3 | 5102 | 输送正转 | FKM | 0.007 | 0 | Q60.2
|  | 4 | 5102 | 输送反转 | BKM | 0.007 | 0 | Q60.3
|  | 5 | 5103 | 输送正转 | FKM | 0.007 | 0 | Q60.4
|  | 6 | 5103 | 输送反转 | BKM | 0.007 | 0 | Q60.5
|  | 7 |  |  |  | 0.007 | 0 | Q60.6
|  | 8 |  |  |  | 0.007 | 0 | Q60.7
2 | Output | 1 | 5104 | 变频器故障复位 | RVF | 0.007 | 0 | Q61.0
|  | 2 | 5104 | 变频器正转 | FVF | 0.007 | 0 | Q61.1
|  | 3 | 5104 | 变频器反转 | BVF | 0.007 | 0 | Q61.2
|  | 4 | 5104 | 变频器高速 | HVF | 0.007 | 0 | Q61.3
|  | 5 | 5106 | 气动挡板上升 | YV1 | 0.007 | 0 | Q61.4
|  | 6 | 5106 | 气动挡板下降 | YV2 | 0.007 | 0 | Q61.5
|  | 7 |  |  |  | 0.007 | 0 | Q61.6
|  | 8 |  |  |  | 0.007 | 0 | Q61.7
3 | Output | 1 | 5105 | 变频器故障复位 | RVF | 0.007 | 0 | Q62.0
|  | 2 | 5105 | 变频器正转 | FVF | 0.007 | 0 | Q62.1
|  | 3 | 5105 | 变频器反转 | BVF | 0.007 | 0 | Q62.2
|  | 4 | 5105 | 变频器高速 | HVF | 0.007 | 0 | Q62.3
|  | 5 | 5801 | 拨叉1伸出 | YV1 | 0.007 | 0 | Q62.4
|  | 6 | 5801 | 拨叉1缩回 | YV2 | 0.007 | 0 | Q62.5
|  | 7 | 5802 | 拨叉2伸出 | YV1 | 0.007 | 0 | Q62.6
|  | 8 | 5802 | 拨叉2缩回 | YV2 | 0.007 | 0 | Q62.7
4 | Output | 1 | 5107 | 输送正转 | FKM | 0.007 | 0 | Q63.0
|  | 2 | 5107 | 输送反转 | BKM | 0.007 | 0 | Q63.1
|  | 3 | 5108 | 输送正转 | FKM | 0.007 | 0 | Q63.2
|  | 4 | 5108 | 输送反转 | BKM | 0.007 | 0 | Q63.3
|  | 5 | 5109 | 变频器故障复位 | RVF | 0.007 | 0 | Q63.4
|  | 6 | 5109 | 变频器正转 | FVF | 0.007 | 0 | Q63.5
|  | 7 | 5109 | 变频器反转 | BVF | 0.007 | 0 | Q63.6
|  | 8 | 5109 | 变频器高速 | HVF | 0.007 | 0 | Q63.7
5 | Output | 1 | 5110 | 气动挡板上升 | YV1 | 0.007 | 0 | Q64.0
|  | 2 | 5110 | 气动挡板下降 | YV2 | 0.007 | 0 | Q64.1
|  | 3 | 5111 | 输送正转 | FKM | 0.007 | 0 | Q64.2
|  | 4 | 5803 | 上升 | YV1 | 0.007 | 0 | Q64.3
|  | 5 | 5103 | 下降 | YV2 | 0.007 | 0 | Q64.4
|  | 6 |  |  |  | 0.007 | 0 | Q64.5
|  | 7 |  |  |  | 0.007 | 0 | Q64.6
|  | 8 |  |  |  | 0.007 | 0 | Q64.7
6 | Output | 1 | 5112 | 变频器故障复位 | RVF | 0.007 | 0 | Q65.0
|  | 2 | 5112 | 变频器正转 | FVF | 0.007 | 0 | Q65.1
|  | 3 | 5112 | 变频器反转 | BVF | 0.007 | 0 | Q65.2
|  | 4 | 5112 | 变频器高速 | HVF | 0.007 | 0 | Q65.3
|  | 5 | 5202 | 输送正转 | FKM | 0.007 | 0 | Q65.4
|  | 6 | 5203 | 输送正转 | FKM | 0.007 | 0 | Q65.5
|  | 7 | 5204 | 输送正转 | FKM | 0.007 | 0 | Q65.6
|  | 8 | 5205 | 输送正转 | FKM | 0.007 | 0 | Q65.7
7 | Output | 1 | 操作员终端01 | 消音指示 | SBL1 | 0.007 | 0 | Q66.0
|  | 2 | 操作员终端01 | 急停指示 | PL1 | 0.007 | 0 | Q66.1
|  | 3 | 操作员终端01 | 塔灯（黄）手动 | HL1 | 0.007 | 0 | Q66.2
|  | 4 | 操作员终端01 | 塔灯（绿）自动 | HL2 | 0.007 | 0 | Q66.3
|  | 5 | 操作员终端01 | 塔灯（红）故障 | HL3 | 0.007 | 0 | Q66.4
|  | 6 | 操作员终端01 | 塔灯（蜂鸣器） | HA | 0.007 | 0 | Q66.5
|  | 7 |  |  |  | 0.007 | 0 | Q66.6
|  | 8 |  |  |  | 0.007 | 0 | Q66.7
end

## LCP02
Title: |  | 巴贝 |  |  | Input cards | 10
Area: |  | 大库 |  |  | Output cards | 6
[5 empty] | TMCount | 0
Node:
|  |  | LCP02 |  |  | Total Power Consumption of 24V DC0.672 A
Card # | Type | Channel | Equipment | Description | Electric Device | 0.672 | 0 | I/O Address
1 | Input | 1 | 5113 | 空开 | QF | 0.007 | 0 | I80.0
|  | 2 | 5113 | 变频器故障反馈 | VF | 0.007 | 0 | I80.1
|  | 3 | 5113 | 光电开关1 | BQ1 | 0.007 | 0 | I80.2
|  | 4 | 5113 | 光电开关2 | BQ2 | 0.007 | 0 | I80.3
|  | 5 | 5113 | 光电开关3 | BQ3 | 0.007 | 0 | I80.4
|  | 6 | 5114 | 气动挡板高位 | SQ1 | 0.007 | 0 | I80.5
|  | 7 | 5114 | 气动挡板低位 | SQ2 | 0.007 | 0 | I80.6
|  | 8 |  |  |  | 0.007 | 0 | I80.7
2 | Input | 1 | 5115 | 空开 | QF | 0.007 | 0 | I81.0
|  | 2 | 5115 | 运行反馈 | RUN | 0.007 | 0 | I81.1
|  | 3 | 5115 | 上升到位检测 | SQ1 | 0.007 | 0 | I81.2
|  | 4 | 5115 | 上升到位检测 | SQ2 | 0.007 | 0 | I81.3
|  | 5 | 5116 | 空开 | QF | 0.007 | 0 | I81.4
|  | 6 | 5116 | 运行反馈 | RUN | 0.007 | 0 | I81.5
|  | 7 | 5116 | 光电开关1 | BQ1 | 0.007 | 0 | I81.6
|  | 8 | 5116 | 光电开关2 | BQ2 | 0.007 | 0 | I81.7
3 | Input | 1 | 5117 | 空开 | QF | 0.007 | 0 | I82.0
|  | 2 | 5117 | 变频器故障反馈 | VF | 0.007 | 0 | I82.1
|  | 3 | 5117 | 光电开关1 | BQ1 | 0.007 | 0 | I82.2
|  | 4 | 5117 | 急停 | ES | 0.007 | 0 | I82.3
|  | 5 | 5118 | 空开 | QF | 0.007 | 0 | I82.4
|  | 6 | 5118 | 运行反馈 | RUN | 0.007 | 0 | I82.5
|  | 7 | 5118 | 光电开关1 | BQ1 | 0.007 | 0 | I82.6
|  | 8 | 5118 | 急停 | ES | 0.007 | 0 | I82.7
4 | Input | 1 | 5119 | 空开 | QF | 0.007 | 0 | I83.0
|  | 2 | 5119 | 运行反馈 | RUN | 0.007 | 0 | I83.1
|  | 3 | 5119 | 光电开关1 | BQ1 | 0.007 | 0 | I83.2
|  | 4 | 5120 | 气动挡板高位 | SQ1 | 0.007 | 0 | I83.3
|  | 5 | 5120 | 气动挡板低位 | SQ2 | 0.007 | 0 | I83.4
|  | 6 |  |  |  | 0.007 | 0 | I83.5
|  | 7 |  |  |  | 0.007 | 0 | I83.6
|  | 8 |  |  |  | 0.007 | 0 | I83.7
5 | Input | 1 | 5121 | 空开 | QF | 0.007 | 0 | I84.0
|  | 2 | 5121 | 运行反馈 | RUN | 0.007 | 0 | I84.1
|  | 3 | 5121 | 高位检测 | SQ1 | 0.007 | 0 | I84.2
|  | 4 | 5121 | 中位检测 | SQ2 | 0.007 | 0 | I84.3
|  | 5 | 5121 | 低位检测 | SQ3 | 0.007 | 0 | I84.4
|  | 6 | 5121 | 上极限 | SA1 | 0.007 | 0 | I84.5
|  | 7 | 5121 | 下极限 | SA2 | 0.007 | 0 | I84.6
|  | 8 |  |  |  | 0.007 | 0 | I84.7
6 | Input | 1 | 5805 | 左拨叉1伸出到位 | SQ1 | 0.007 | 0 | I85.0
|  | 2 | 5805 | 左拨叉1收回到位 | SQ2 | 0.007 | 0 | I85.1
|  | 3 | 5805 | 左拨叉2伸出到位 | SQ3 | 0.007 | 0 | I85.2
|  | 4 | 5805 | 左拨叉2收回到位 | SQ4 | 0.007 | 0 | I85.3
|  | 5 | 5805 | 右拨叉1伸出到位 | SQ5 | 0.007 | 0 | I85.4
|  | 6 | 5805 | 右拨叉1收回到位 | SQ6 | 0.007 | 0 | I85.5
|  | 7 | 5805 | 右拨叉2伸出到位 | SQ7 | 0.007 | 0 | I85.6
|  | 8 | 5805 | 右拨叉2收回到位 | SQ8 | 0.007 | 0 | I85.7
7 | Input | 1 | 5121 | 超限光电开关 | BQ1 | 0.007 | 0 | I86.0
|  | 2 | 5122 | 空开 | QF | 0.007 | 0 | I86.1
|  | 3 | 5122 | 运行反馈 | RUN | 0.007 | 0 | I86.2
|  | 4 | 5122 | 光电开关1 | BQ1 | 0.007 | 0 | I86.3
|  | 5 | 5122 | 光电开关2 | BQ2 | 0.007 | 0 | I86.4
|  | 6 |  |  |  | 0.007 | 0 | I86.5
|  | 7 |  |  |  | 0.007 | 0 | I86.6
|  | 8 |  |  |  | 0.007 | 0 | I86.7
8 | Input | 1 | 5123 | 空开 | QF | 0.007 | 0 | I87.0
|  | 2 | 5123 | 运行反馈 | RUN | 0.007 | 0 | I87.1
|  | 3 | 5123 | 光电开关1 | BQ1 | 0.007 | 0 | I87.2
|  | 4 | 5123 | 光电开关2 | BQ2 | 0.007 | 0 | I87.3
|  | 5 | 5124 | 空开 | QF | 0.007 | 0 | I87.4
|  | 6 | 5124 | 运行反馈 | RUN | 0.007 | 0 | I87.5
|  | 7 | 5124 | 光电开关1 | BQ1 | 0.007 | 0 | I87.6
|  | 8 |  |  |  | 0.007 | 0 | I87.7
9 | Input | 1 | 5125 | 空开 | QF | 0.007 | 0 | I88.0
|  | 2 | 5125 | 运行反馈 | RUN | 0.007 | 0 | I88.1
|  | 3 | 5125 | 光电开关1 | BQ1 | 0.007 | 0 | I88.2
|  | 4 | 5126 | 空开 | QF | 0.007 | 0 | I88.3
|  | 5 | 5126 | 运行反馈 | RUN | 0.007 | 0 | I88.4
|  | 6 | 5126 | 光电开关1 | BQ1 | 0.007 | 0 | I88.5
|  | 7 |  |  |  | 0.007 | 0 | I88.6
|  | 8 |  |  |  | 0.007 | 0 | I88.7
10 | Input | 1 | 5127 | 空开 | QF | 0.007 | 0 | I89.0
|  | 2 | 5127 | 运行反馈 | RUN | 0.007 | 0 | I89.1
|  | 3 | 5127 | 光电开关1 | BQ1 | 0.007 | 0 | I89.2
|  | 4 | 5127 | 光电开关2 | BQ2 | 0.007 | 0 | I89.3
|  | 5 |  |  |  | 0.007 | 0 | I89.4
|  | 6 |  |  |  | 0.007 | 0 | I89.5
|  | 7 |  |  |  | 0.007 | 0 | I89.6
|  | 8 | LCP02 | 隔离开关 | QS02 | 0.007 | 0 | I89.7
1 | Output | 1 | 5113 | 变频器故障复位 | RVF | 0.007 | 0 | Q80.0
|  | 2 | 5113 | 变频器正转 | FVF | 0.007 | 0 | Q80.1
|  | 3 | 5113 | 变频器反转 | BVF | 0.007 | 0 | Q80.2
|  | 4 | 5113 | 变频器高速 | HVF | 0.007 | 0 | Q80.3
|  | 5 | 5114 | 气动挡板上升 | FYV1 | 0.007 | 0 | Q80.4
|  | 6 | 5114 | 气动挡板下降 | BYV1 | 0.007 | 0 | Q80.5
|  | 7 |  |  |  | 0.007 | 0 | Q80.6
|  | 8 |  |  |  | 0.007 | 0 | Q80.7
2 | Output | 1 | 5115 | 输送正转 | FKM | 0.007 | 0 | Q81.0
|  | 2 | 5804 | 上升 | FYV1 | 0.007 | 0 | Q81.1
|  | 3 | 5804 | 下降 | BYV1 | 0.007 | 0 | Q81.2
|  | 4 | 5116 | 输送正转 | FKM | 0.007 | 0 | Q81.3
|  | 5 | 5117 | 变频器故障复位 | RVF | 0.007 | 0 | Q81.4
|  | 6 | 5117 | 变频器正转 | FVF | 0.007 | 0 | Q81.5
|  | 7 | 5117 | 变频器反转 | BVF | 0.007 | 0 | Q81.6
|  | 8 | 5117 | 变频器高速 | HVF | 0.007 | 0 | Q81.7
3 | Output | 1 | 5118 | 输送正转 | FKM | 0.007 | 0 | Q82.0
|  | 2 | 5119 | 输送正转 | FKM | 0.007 | 0 | Q82.1
|  | 3 | 5119 | 输送反转 | BKM | 0.007 | 0 | Q82.2
|  | 4 | 5120 | 气动挡板上升 | FYV1 | 0.007 | 0 | Q82.3
|  | 5 | 5120 | 气动挡板下降 | BYV1 | 0.007 | 0 | Q82.4
|  | 6 |  |  |  | 0.007 | 0 | Q82.5
|  | 7 |  |  |  | 0.007 | 0 | Q82.6
|  | 8 |  |  |  | 0.007 | 0 | Q82.7
4 | Output | 1 | 5121 | 码分机上升 | FKM | 0.007 | 0 | Q83.0
|  | 2 | 5121 | 码分机下降 | BKM | 0.007 | 0 | Q83.1
|  | 3 | 5121 | 快速制动 | KMB | 0.007 | 0 | Q83.2
|  | 4 | 5805 | 拨叉伸出 | FYV1 | 0.007 | 0 | Q83.3
|  | 5 | 5805 | 拨叉缩回 | BYV1 | 0.007 | 0 | Q83.4
|  | 6 | 5122 | 输送正转 | FKM | 0.007 | 0 | Q83.5
|  | 7 | 5122 | 输送反转 | BKM | 0 | 0 | Q83.6
|  | 8 |  |  |  | 0 | 0 | Q83.7
5 | Output | 1 | 5123 | 输送正转 | FKM | 0.007 | 0 | Q84.0
|  | 2 | 5123 | 输送反转 | BKM | 0.007 | 0 | Q84.1
|  | 3 | 5124 | 输送正转 | FKM | 0.007 | 0 | Q84.2
|  | 4 | 5124 | 输送反转 | BKM | 0.007 | 0 | Q84.3
|  | 5 | 5125 | 输送正转 | FKM | 0.007 | 0 | Q84.4
|  | 6 | 5125 | 输送反转 | BKM | 0.007 | 0 | Q84.5
|  | 7 | 5126 | 输送正转 | FKM | 0.007 | 0 | Q84.6
|  | 8 | 5126 | 输送反转 | BKM | 0 | 0 | Q84.7
6 | Output | 1 | 5127 | 输送正转 | FKM | 0.007 | 0 | Q85.0
|  | 2 | 5127 | 输送反转 | BKM | 0.007 | 0 | Q85.1
|  | 3 |  |  |  | 0.007 | 0 | Q85.2
|  | 4 |  |  |  | 0.007 | 0 | Q85.3
|  | 5 |  |  |  | 0.007 | 0 | Q85.4
|  | 6 |  |  |  | 0.007 | 0 | Q85.5
|  | 7 |  |  |  | 0.007 | 0 | Q85.6
|  | 8 |  |  |  | 0 | 0 | Q85.7
end

## LCP03
Title: |  | 巴贝 |  |  | Input cards | 11
Area: |  | 大库 |  |  | Output cards | 7
[5 empty] | TMCount | 0
Node:
|  |  | LCP03 |  |  | Total Power Consumption of 24V DC0.714000000000001 A
Card # | Type | Channel | Equipment | Description | Electric Device | 0.714 | 0 | I/O Address
1 | Input | 1 | 5221 | 空开 | QF | 0.007 | 0 | I100.0
|  | 2 | 5221 | 变频器故障反馈 | VF | 0.007 | 0 | I100.1
|  | 3 | 5221 | 高位检测 | SQ1 | 0.007 | 0 | I100.2
|  | 4 | 5221 | 低位检测 | SQ2 | 0.007 | 0 | I100.3
|  | 5 | 5222 | 空开 | QF | 0.007 | 0 | I100.4
|  | 6 | 5222 | 运行反馈 | RUN | 0.007 | 0 | I100.5
|  | 7 | 5222 | 光电开关1 | BQ1 | 0.007 | 0 | I100.6
|  | 8 |  |  |  | 0.007 | 0 | I100.7
2 | Input | 1 | 5223 | 空开 | QF | 0.007 | 0 | I101.0
|  | 2 | 5223 | 运行反馈 | RUN | 0.007 | 0 | I101.1
|  | 3 | 5223 | 光电开关1 | BQ1 | 0.007 | 0 | I101.2
|  | 4 | 5224 | 空开 | QF | 0.007 | 0 | I101.3
|  | 5 | 5224 | 运行反馈 | RUN | 0.007 | 0 | I101.4
|  | 6 | 5224 | 光电开关1 | BQ1 | 0.007 | 0 | I101.5
|  | 7 | 5225 | 空开 | QF | 0.007 | 0 | I101.6
|  | 8 | 5225 | 运行反馈 | RUN | 0.007 | 0 | I101.7
3 | Input | 1 | 5225 | 光电开关1 | BQ1 | 0.007 | 0 | I102.0
|  | 2 | 5226 | 空开 | QF | 0.007 | 0 | I102.1
|  | 3 | 5226 | 运行反馈 | RUN | 0.007 | 0 | I102.2
|  | 4 | 5226 | 光电开关1 | BQ1 | 0.007 | 0 | I102.3
|  | 5 | 5227 | 空开 | QF | 0.007 | 0 | I102.4
|  | 6 | 5227 | 变频器故障反馈 | VF | 0.007 | 0 | I102.5
|  | 7 | 5227 | 光电开关1 | BQ1 | 0 | 0 | I102.6
|  | 8 |  |  |  | 0 | 0 | I102.7
4 | Input | 1 | 5228 | 气动挡板1上升到位 | SQ1 | 0.007 | 0 | I103.0
|  | 2 | 5228 | 气动挡板1下降到位 | SQ2 | 0.007 | 0 | I103.1
|  | 3 | 5811 | 气动挡板2上升到位 | SQ1 | 0.007 | 0 | I103.2
|  | 4 | 5811 | 气动挡板2下降到位 | SQ2 | 0.007 | 0 | I103.3
|  | 5 | 5230 | 空开 | QF | 0.007 | 0 | I103.4
|  | 6 | 5230 | 运行反馈 | RUN | 0.007 | 0 | I103.5
|  | 7 | 5230 | 光电开关1 | BQ1 | 0.007 | 0 | I103.6
|  | 8 | 5230 | 光电开关2 | BQ2 | 0.007 | 0 | I103.7
5 | Input | 1 | 5231 | 空开 | QF | 0.007 | 0 | I104.0
|  | 2 | 5231 | 运行反馈 | RUN | 0.007 | 0 | I104.1
|  | 3 | 5231 | 光电开关1 | BQ1 | 0.007 | 0 | I104.2
|  | 4 | 5233 | 空开 | QF | 0.007 | 0 | I104.3
|  | 5 | 5233 | 运行反馈 | RUN | 0.007 | 0 | I104.4
|  | 6 | 5233 | 光电开关1 | BQ1 | 0.007 | 0 | I104.5
|  | 7 | 5233 | 光电开关2 | BQ2 | 0.007 | 0 | I104.6
|  | 8 | 5233 | 光电开关3 | BQ3 | 0.007 | 0 | I104.7
6 | Input | 1 | 5234 | 空开 | QF | 0.007 | 0 | I105.0
|  | 2 | 5234 | 变频器故障反馈 | VF | 0.007 | 0 | I105.1
|  | 3 | 5234 | 高位检测 | SQ1 | 0.007 | 0 | I105.2
|  | 4 | 5234 | 低位检测 | SQ2 | 0.007 | 0 | I105.3
|  | 5 | 5235 | 空开 | QF | 0.007 | 0 | I105.4
|  | 6 | 5235 | 运行反馈 | RUN | 0.007 | 0 | I105.5
|  | 7 | 5235 | 光电开关1 | BQ1 | 0.007 | 0 | I105.6
|  | 8 | 5235 | 光电开关2 | BQ2 | 0.007 | 0 | I105.7
7 | Input | 1 | 5236 | 空开 | QF | 0.007 | 0 | I106.0
|  | 2 | 5236 | 运行反馈 | RUN | 0.007 | 0 | I106.1
|  | 3 | 5236 | 光电开关1 | BQ1 | 0.007 | 0 | I106.2
|  | 4 | 5261 | 空开 | QF | 0.007 | 0 | I106.3
|  | 5 | 5261 | 变频器故障反馈 | VF | 0.007 | 0 | I106.4
|  | 6 | 5261 | 光电开关1 | BQ1 | 0.007 | 0 | I106.5
|  | 7 | 5261 | 光电开关2 | BQ2 | 0.007 | 0 | I106.6
|  | 8 |  |  |  | 0.007 | 0 | I106.7
8 | Input | 1 | 5262 | 空开 | QF | 0.007 | 0 | I107.0
|  | 2 | 5262 | 运行反馈 | RUN | 0.007 | 0 | I107.1
|  | 3 | 5262 | 光电开关1 | BQ1 | 0.007 | 0 | I107.2
|  | 4 | 5263 | 空开 | QF | 0.007 | 0 | I107.3
|  | 5 | 5263 | 运行反馈 | RUN | 0.007 | 0 | I107.4
|  | 6 | 5263 | 光电开关1 | BQ1 | 0.007 | 0 | I107.5
|  | 7 |  |  |  | 0.007 | 0 | I107.6
|  | 8 |  |  |  | 0.007 | 0 | I107.7
9 | Input | 1 | 5264 | 空开 | QF | 0.007 | 0 | I108.0
|  | 2 | 5264 | 运行反馈 | RUN | 0.007 | 0 | I108.1
|  | 3 | 5264 | 光电开关1 | BQ1 | 0.007 | 0 | I108.2
|  | 4 | 5265 | 气动挡板1上升到位 | SQ1 | 0.007 | 0 | I108.3
|  | 5 | 5265 | 气动挡板1下降到位 | SQ2 | 0.007 | 0 | I108.4
|  | 6 | 5820 | 气动挡板2上升到位 | SQ1 | 0.007 | 0 | I108.5
|  | 7 | 5820 | 气动挡板2下降到位 | SQ2 | 0.007 | 0 | I108.6
|  | 8 |  |  |  | 0.007 | 0 | I108.7
10 | Input | 1 | 5266 | 空开 | QF | 0.007 | 0 | I109.0
|  | 2 | 5266 | 运行反馈 | RUN | 0.007 | 0 | I109.1
|  | 3 | 5266 | 光电开关1 | BQ1 | 0.007 | 0 | I109.2
|  | 4 | 5267 | 空开 | QF | 0.007 | 0 | I109.3
|  | 5 | 5267 | 变频器故障反馈 | VF | 0.007 | 0 | I109.4
|  | 6 | 5267 | 光电开关1 | BQ1 | 0.007 | 0 | I109.5
|  | 7 | 5267 | 光电开关2 | BQ2 | 0.007 | 0 | I109.6
|  | 8 |  |  |  | 0.007 | 0 | I109.7
11 | Input | 1 |  |  |  | 0.007 | 0 | I110.0
|  | 2 |  |  |  | 0.007 | 0 | I110.1
|  | 3 |  |  |  | 0.007 | 0 | I110.2
|  | 4 |  |  |  | 0.007 | 0 | I110.3
|  | 5 |  |  |  | 0.007 | 0 | I110.4
|  | 6 |  |  |  | 0.007 | 0 | I110.5
|  | 7 |  |  |  | 0.007 | 0 | I110.6
|  | 8 | LCP03 | 隔离开关 | QS03 | 0.007 | 0 | I110.7
1 | Output | 1 | 5221 | 变频器故障复位 | RVF | 0.007 | 0 | Q100.0
|  | 2 | 5221 | 变频器正转 | FVF | 0.007 | 0 | Q100.1
|  | 3 | 5221 | 变频器反转 | BVF | 0.007 | 0 | Q100.2
|  | 4 | 5221 | 变频器高速 | HVF | 0.007 | 0 | Q100.3
|  | 5 | 5810 | 上升 | FYV1 | 0.007 | 0 | Q100.4
|  | 6 | 5810 | 下降 | BYV1 | 0.007 | 0 | Q100.5
|  | 7 | 5222 | 输送机正转 | FKM | 0.007 | 0 | Q100.6
|  | 8 | 5223 | 输送机正转 | FKM | 0.007 | 0 | Q100.7
2 | Output | 1 | 5224 | 输送机正转 | FKM | 0.007 | 0 | Q101.0
|  | 2 | 5225 | 输送机正转 | FKM | 0.007 | 0 | Q101.1
|  | 3 | 5226 | 输送机正转 | FKM | 0.007 | 0 | Q101.2
|  | 4 | 5227 | 变频器故障复位 | RVF | 0.007 | 0 | Q101.3
|  | 5 | 5227 | 变频器正转 | FVF | 0.007 | 0 | Q101.4
|  | 6 | 5227 | 变频器反转 | BVF | 0.007 | 0 | Q101.5
|  | 7 | 5227 | 变频器高速 | HVF | 0.007 | 0 | Q101.6
|  | 8 |  |  |  | 0.007 | 0 | Q101.7
3 | Output | 1 | 5228 | 气动挡板1上升 | FYV1 | 0.007 | 0 | Q102.0
|  | 2 | 5228 | 气动挡板1下降 | BYV1 | 0.007 | 0 | Q102.1
|  | 3 | 5811 | 气动挡板2上升 | FYV1 | 0.007 | 0 | Q102.2
|  | 4 | 5811 | 气动挡板2下降 | BYV1 | 0.007 | 0 | Q102.3
|  | 5 | 5230 | 输送机正转 | FKM | 0.007 | 0 | Q102.4
|  | 6 | 5231 | 输送机正转 | FKM | 0.007 | 0 | Q102.5
|  | 7 | 5233 | 输送机正转 | FKM | 0.007 | 0 | Q102.6
|  | 8 |  |  |  | 0 | 0 | Q102.7
4 | Output | 1 | 5234 | 变频器故障复位 | RVF | 0.007 | 0 | Q103.0
|  | 2 | 5234 | 变频器正转 | FVF | 0.007 | 0 | Q103.1
|  | 3 | 5234 | 变频器反转 | BVF | 0.007 | 0 | Q103.2
|  | 4 | 5234 | 变频器高速 | HVF | 0.007 | 0 | Q103.3
|  | 5 | 5812 | 上升 | FYV1 | 0.007 | 0 | Q103.4
|  | 6 | 5812 | 下降 | BYV1 | 0.007 | 0 | Q103.5
|  | 7 |  |  |  | 0.007 | 0 | Q103.6
|  | 8 |  |  |  | 0 | 0 | Q103.7
5 | Output | 1 | 5235 | 输送正转 | FKM | 0.007 | 0 | Q104.0
|  | 2 | 5236 | 输送正转 | FKM | 0.007 | 0 | Q104.1
|  | 3 |  |  |  | 0.007 | 0 | Q104.2
|  | 4 | 5262 | 输送正转 | FKM | 0.007 | 0 | Q104.3
|  | 5 | 5263 | 输送正转 | FKM | 0.007 | 0 | Q104.4
|  | 6 | 5264 | 输送正转 | FKM | 0.007 | 0 | Q104.5
|  | 7 |  |  |  | 0.007 | 0 | Q104.6
|  | 8 |  |  |  | 0 | 0 | Q104.7
6 | Output | 1 | 5265 | 气动挡板1上升 | FYV1 | 0.007 | 0 | Q105.0
|  | 2 | 5265 | 气动挡板1下降 | BYV1 | 0.007 | 0 | Q105.1
|  | 3 | 5820 | 气动挡板2上升 | FYV1 | 0.007 | 0 | Q105.2
|  | 4 | 5820 | 气动挡板2下降 | BYV1 | 0.007 | 0 | Q105.3
|  | 5 | 5266 | 输送正转 | FKM | 0.007 | 0 | Q105.4
|  | 6 |  |  |  | 0.007 | 0 | Q105.5
|  | 7 |  |  |  | 0.007 | 0 | Q105.6
|  | 8 |  |  |  | 0 | 0 | Q105.7
7 | Output | 1 | 5261 | 变频器故障复位 | RVF | 0.007 | 0 | Q106.0
|  | 2 | 5261 | 变频器正转 | FVF | 0.007 | 0 | Q106.1
|  | 3 | 5261 | 变频器反转 | BVF | 0.007 | 0 | Q106.2
|  | 4 | 5261 | 变频器高速 | HVF | 0.007 | 0 | Q106.3
|  | 5 | 5267 | 变频器故障复位 | RVF | 0.007 | 0 | Q106.4
|  | 6 | 5267 | 变频器正转 | FVF | 0.007 | 0 | Q106.5
|  | 7 | 5267 | 变频器反转 | BVF | 0.007 | 0 | Q106.6
|  | 8 | 5267 | 变频器高速 | HVF | 0 | 0 | Q106.7
end

## LCP04
Title: |  | 巴贝 |  |  | Input cards | 10
Area: |  | 大库 |  |  | Output cards | 7
[5 empty] | TMCount | 0
Node:
|  |  | LCP05 |  |  | Total Power Consumption of 24V DC0.672 A
Card # | Type | Channel | Equipment | Description | Electric Device | 0.672 | 0 | I/O Address
1 | Input | 1 | 5207 | 空开 | QF | 0.007 | 0 | I140.0
|  | 2 | 5207 | 变频器故障反馈 | VF | 0.007 | 0 | I140.1
|  | 3 | 5207 | 高位检测 | SQ1 | 0.007 | 0 | I140.2
|  | 4 | 5207 | 低位检测 | SQ2 | 0.007 | 0 | I140.3
|  | 5 | 5208 | 空开 | QF | 0.007 | 0 | I140.4
|  | 6 | 5208 | 运行反馈 | RUN | 0.007 | 0 | I140.5
|  | 7 | 5208 | 光电开关1 | BQ1 | 0.007 | 0 | I140.6
|  | 8 | 5208 | 光电开关2 | BQ2 | 0.007 | 0 | I140.7
2 | Input | 1 | 5209 | 空开 | QF | 0.007 | 0 | I141.0
|  | 2 | 5209 | 运行反馈 | RUN | 0.007 | 0 | I141.1
|  | 3 | 5209 | 光电开关1 | BQ1 | 0.007 | 0 | I141.2
|  | 4 | 5210 | 空开 | QF | 0.007 | 0 | I141.3
|  | 5 | 5210 | 运行反馈 | RUN | 0.007 | 0 | I141.4
|  | 6 | 5210 | 光电开关1 | BQ1 | 0.007 | 0 | I141.5
|  | 7 | 5210 |  |  | 0.007 | 0 | I141.6
|  | 8 | 5210 |  |  | 0.007 | 0 | I141.7
3 | Input | 1 | 5211 | 空开 | QF | 0.007 | 0 | I142.0
|  | 2 | 5211 | 变频器故障反馈 | VF | 0.007 | 0 | I142.1
|  | 3 | 5211 | 光电开关1 | BQ1 | 0.007 | 0 | I142.2
|  | 4 | 5212 | 气动挡板1上升到位 | SQ1 | 0.007 | 0 | I142.3
|  | 5 | 5212 | 气动挡板1下降到位 | SQ2 | 0.007 | 0 | I142.4
|  | 6 | 5808 | 气动挡板2上升到位 | SQ1 | 0.007 | 0 | I142.5
|  | 7 | 5808 | 气动挡板2下降到位 | SQ2 | 0.007 | 0 | I142.6
|  | 8 |  |  |  | 0.007 | 0 | I142.7
4 | Input | 1 | 5214 | 空开 | QF | 0.007 | 0 | I143.0
|  | 2 | 5214 | 运行反馈 | RUN | 0.007 | 0 | I143.1
|  | 3 | 5214 | 光电开关1 | BQ1 | 0.007 | 0 | I143.2
|  | 4 | 5214 | 光电开关2 | BQ2 | 0.007 | 0 | I143.3
|  | 5 | 5215 | 空开 | QF | 0.007 | 0 | I143.4
|  | 6 | 5215 | 运行反馈 | RUN | 0.007 | 0 | I143.5
|  | 7 | 5215 | 光电开关1 | BQ1 | 0.007 | 0 | I143.6
|  | 8 |  |  |  | 0.007 | 0 | I143.7
5 | Input | 1 | 5217 | 空开 | QF | 0.007 | 0 | I144.0
|  | 2 | 5217 | 运行反馈 | RUN | 0.007 | 0 | I144.1
|  | 3 | 5217 | 光电开关1 | BQ1 | 0.007 | 0 | I144.2
|  | 4 | 5217 | 光电开关2 | BQ2 | 0.007 | 0 | I144.3
|  | 5 | 5218 | 空开 | QF | 0.007 | 0 | I144.4
|  | 6 | 5218 | 变频器故障反馈 | VF | 0.007 | 0 | I144.5
|  | 7 | 5218 | 高位检测 | SQ1 | 0.007 | 0 | I144.6
|  | 8 | 5218 | 低位检测 | SQ2 | 0.007 | 0 | I144.7
6 | Input | 1 | 5219 | 空开 | QF | 0.007 | 0 | I145.0
|  | 2 | 5219 | 运行反馈 | RUN | 0.007 | 0 | I145.1
|  | 3 | 5219 | 光电开关1 | BQ1 | 0.007 | 0 | I145.2
|  | 4 | 5252 | 空开 | QF | 0.007 | 0 | I145.3
|  | 5 | 5252 | 变频器故障反馈 | VF | 0.007 | 0 | I145.4
|  | 6 | 5252 | 光电开关1 | BQ1 | 0.007 | 0 | I145.5
|  | 7 | 5252 | 光电开关2 | BQ2 | 0.007 | 0 | I145.6
|  | 8 |  |  |  | 0.007 | 0 | I145.7
7 | Input | 1 | 5253 | 空开 | QF | 0.007 | 0 | I146.0
|  | 2 | 5253 | 运行反馈 | RUN | 0.007 | 0 | I146.1
|  | 3 | 5253 | 光电开关1 | BQ1 | 0.007 | 0 | I146.2
|  | 4 | 5254 | 空开 | QF | 0.007 | 0 | I146.3
|  | 5 | 5254 | 运行反馈 | RUN | 0.007 | 0 | I146.4
|  | 6 | 5254 | 光电开关1 | BQ1 | 0.007 | 0 | I146.5
|  | 7 |  |  |  | 0.007 | 0 | I146.6
|  | 8 |  |  |  | 0.007 | 0 | I146.7
8 | Input | 1 | 5255 | 空开 | QF | 0.007 | 0 | I147.0
|  | 2 | 5255 | 运行反馈 | RUN | 0.007 | 0 | I147.1
|  | 3 | 5255 | 光电开关1 | BQ1 | 0.007 | 0 | I147.2
|  | 4 | 5256 | 气动挡板1上升到位 | SQ1 | 0.007 | 0 | I147.3
|  | 5 | 5256 | 气动挡板1下降到位 | SQ2 | 0.007 | 0 | I147.4
|  | 6 | 5817 | 气动挡板2上升到位 | SQ1 | 0.007 | 0 | I147.5
|  | 7 | 5817 | 气动挡板2下降到位 | SQ2 | 0.007 | 0 | I147.6
|  | 8 |  |  |  | 0.007 | 0 | I147.7
9 | Input | 1 | 5257 | 空开 | QF | 0.007 | 0 | I148.0
|  | 2 | 5257 | 运行反馈 | RUN | 0.007 | 0 | I148.1
|  | 3 | 5257 | 光电开关1 | BQ1 | 0.007 | 0 | I148.2
|  | 4 | 5258 | 空开 | QF | 0.007 | 0 | I148.3
|  | 5 | 5258 | 变频器故障反馈 | VF | 0.007 | 0 | I148.4
|  | 6 | 5258 | 光电开关1 | BQ1 | 0.007 | 0 | I148.5
|  | 7 |  | 光电开关2 | BQ2 | 0.007 | 0 | I148.6
|  | 8 |  |  |  | 0.007 | 0 | I148.7
10 | Input | 1 | 操作员终端02 | 消音 | SBL1 | 0.007 | 0 | I149.0
|  | 2 | 操作员终端02 | 急停 | ES | 0.007 | 0 | I149.1
|  | 3 |  |  |  | 0.007 | 0 | I149.2
|  | 4 |  |  |  | 0.007 | 0 | I149.3
|  | 5 |  |  |  | 0.007 | 0 | I149.4
|  | 6 |  |  |  | 0.007 | 0 | I149.5
|  | 7 |  |  |  | 0.007 | 0 | I149.6
|  | 8 | LCP04 | 隔离开关 | QS | 0.007 | 0 | I149.7
1 | Output | 1 | 5207 | 变频器故障复位 | RVF | 0.007 | 0 | Q140.0
|  | 2 | 5207 | 变频器正转 | FVF | 0.007 | 0 | Q140.1
|  | 3 | 5207 | 变频器反转 | BVF | 0.007 | 0 | Q140.2
|  | 4 | 5207 | 变频器高速 | HVF | 0.007 | 0 | Q140.3
|  | 5 | 5807 | 上升 | FYV1 | 0.007 | 0 | Q140.4
|  | 6 | 5807 | 下降 | BYV1 | 0.007 | 0 | Q140.5
|  | 7 | 5208 | 输送正转 | FKM | 0.007 | 0 | Q140.6
|  | 8 | 5209 | 输送正转 | FKM | 0.007 | 0 | Q140.7
2 | Output | 1 | 5210 | 输送正转 | FKM | 0.007 | 0 | Q141.0
|  | 2 | 5211 | 变频器故障复位 | RVF | 0.007 | 0 | Q141.1
|  | 3 | 5211 | 变频器正转 | FVF | 0.007 | 0 | Q141.2
|  | 4 | 5211 | 变频器反转 | BVF | 0.007 | 0 | Q141.3
|  | 5 | 5211 | 变频器高速 | HVF | 0.007 | 0 | Q141.4
|  | 6 | 5214 | 输送正转 | FKM | 0.007 | 0 | Q141.5
|  | 7 | 5215 | 输送正转 | FKM | 0.007 | 0 | Q141.6
|  | 8 | 5217 | 输送正转 | FKM | 0.007 | 0 | Q141.7
3 | Output | 1 | 5212 | 气动挡板1上升 | FYV1 | 0.007 | 0 | Q142.0
|  | 2 | 5212 | 气动挡板1下降 | BYV1 | 0.007 | 0 | Q142.1
|  | 3 | 5808 | 气动挡板2上升 | FYV1 | 0.007 | 0 | Q142.2
|  | 4 | 5808 | 气动挡板2下降 | BYV1 | 0.007 | 0 | Q142.3
|  | 5 | 5252 | 变频器故障复位 | RVF | 0.007 | 0 | Q142.4
|  | 6 | 5252 | 变频器正转 | FVF | 0.007 | 0 | Q142.5
|  | 7 | 5252 | 变频器反转 | BVF | 0.007 | 0 | Q142.6
|  | 8 | 5252 | 变频器高速 | HVF | 0.007 | 0 | Q142.7
4 | Output | 1 | 5218 | 变频器故障复位 | RVF | 0.007 | 0 | Q143.0
|  | 2 | 5218 | 变频器正转 | FVF | 0.007 | 0 | Q143.1
|  | 3 | 5218 | 变频器反转 | BVF | 0.007 | 0 | Q143.2
|  | 4 | 5218 | 变频器高速 | HVF | 0.007 | 0 | Q143.3
|  | 5 | 5809 | 上升 | FYV1 | 0.007 | 0 | Q143.4
|  | 6 | 5809 | 下降 | BYV1 | 0.007 | 0 | Q143.5
|  | 7 |  |  |  | 0.007 | 0 | Q143.6
|  | 8 |  |  |  | 0.007 | 0 | Q143.7
5 | Output | 1 | 5219 | 输送正转 | FKM | 0.007 | 0 | Q144.0
|  | 2 | 5219 |  |  | 0.007 | 0 | Q144.1
|  | 3 | 5253 | 输送正转 | FKM | 0.007 | 0 | Q144.2
|  | 4 | 5254 | 输送正转 | FKM | 0.007 | 0 | Q144.3
|  | 5 | 5255 | 输送正转 | FKM | 0.007 | 0 | Q144.4
|  | 6 | 5257 | 输送正转 | FKM | 0.007 | 0 | Q144.5
|  | 7 |  |  |  | 0.007 | 0 | Q144.6
|  | 8 |  |  |  | 0.007 | 0 | Q144.7
6 | Output | 1 | 5256 | 气动挡板1上升 | FYV1 | 0.007 | 0 | Q145.0
|  | 2 | 5256 | 气动挡板1下降 | BYV1 | 0.007 | 0 | Q145.1
|  | 3 | 5817 | 气动挡板2上升 | FYV1 | 0.007 | 0 | Q145.2
|  | 4 | 5817 | 气动挡板2下降 | BYV1 | 0.007 | 0 | Q145.3
|  | 5 | 5258 | 变频器故障复位 | RVF | 0.007 | 0 | Q145.4
|  | 6 | 5258 | 变频器正转 | FVF | 0.007 | 0 | Q145.5
|  | 7 | 5258 | 变频器反转 | BVF | 0.007 | 0 | Q145.6
|  | 8 | 5258 | 变频器高速 | HVF | 0.007 | 0 | Q145.7
7 | Output | 1 | 操作员终端02 | 消音指示 | SBL1 | 0.007 | 0 | Q146.0
|  | 2 | 操作员终端02 | 急停指示 | PL1 | 0.007 | 0 | Q146.1
|  | 3 | 操作员终端02 | 塔灯（黄）手动 | HL1 | 0.007 | 0 | Q146.2
|  | 4 | 操作员终端02 | 塔灯（绿）自动 | HL2 | 0.007 | 0 | Q146.3
|  | 5 | 操作员终端02 | 塔灯（红）故障 | HL3 | 0.007 | 0 | Q146.4
|  | 6 | 操作员终端02 | 塔灯（蜂鸣器） | HA | 0.007 | 0 | Q146.5
|  | 7 |  |  |  | 0.007 | 0 | Q146.6
|  | 8 |  |  |  | 0.007 | 0 | Q146.7
end

## LCP05
Title: |  | 巴贝 |  |  | Input cards | 11
Area: |  | 大库 |  |  | Output cards | 7
[5 empty] | TMCount | 0
Node:
|  |  | LCP06 |  |  | Total Power Consumption of 24V DC0.728000000000001 A
Card # | Type | Channel | Equipment | Description | Electric Device | 0.728 | 0 | I/O Address
1 | Input | 1 | 5237 | 空开 | QF | 0.007 | 0 | I160.0
|  | 2 | 5237 | 变频器故障反馈 | VF | 0.007 | 0 | I160.1
|  | 3 | 5237 | 光电开关1 | BQ1 | 0.007 | 0 | I160.2
|  | 4 | 5238 | 气动挡板1上升到位 | SQ1 | 0.007 | 0 | I160.3
|  | 5 | 5238 | 气动挡板1下降到位 | SQ2 | 0.007 | 0 | I160.4
|  | 6 | 5813 | 气动挡板2上升到位 | SQ1 | 0.007 | 0 | I160.5
|  | 7 | 5813 | 气动挡板2下降到位 | SQ2 | 0.007 | 0 | I160.6
|  | 8 |  |  |  | 0.007 | 0 | I160.7
2 | Input | 1 | 5239 | 空开 | QF | 0.007 | 0 | I161.0
|  | 2 | 5239 | 运行反馈 | RUN | 0.007 | 0 | I161.1
|  | 3 | 5239 | 光电开关1 | BQ1 | 0.007 | 0 | I161.2
|  | 4 | 5240 | 空开 | QF | 0.007 | 0 | I161.3
|  | 5 | 5240 | 变频器故障反馈 | VF | 0.007 | 0 | I161.4
|  | 6 | 5240 | 上升到位检测 | SQ1 | 0.007 | 0 | I161.5
|  | 7 | 5240 | 下降到位检测 | SQ2 | 0.007 | 0 | I161.6
|  | 8 |  |  |  | 0.007 | 0 | I161.7
3 | Input | 1 | 5241 | 气动挡板上升到位 | SQ1 | 0.007 | 0 | I162.0
|  | 2 | 5241 | 气动挡板下降到位 | SQ2 | 0.007 | 0 | I162.1
|  | 3 | 5242 | 空开 | QF | 0.007 | 0 | I162.2
|  | 4 | 5242 | 运行反馈 | RUN | 0.007 | 0 | I162.3
|  | 5 | 5242 | 光电开关1 | BQ1 | 0.007 | 0 | I162.4
|  | 6 | 5243 | 空开 | QF | 0.007 | 0 | I162.5
|  | 7 | 5243 | 运行反馈 | RUN | 0.007 | 0 | I162.6
|  | 8 | 5243 | 光电开关1 | BQ1 | 0.007 | 0 | I162.7
4 | Input | 1 | 5244 | 空开 | QF | 0.007 | 0 | I163.0
|  | 2 | 5244 | 运行反馈 | RUN | 0.007 | 0 | I163.1
|  | 3 | 5244 | 光电开关1 | BQ1 | 0.007 | 0 | I163.2
|  | 4 | 5244 | 急停 | ES | 0.007 | 0 | I163.3
|  | 5 | 5245 | 空开 | QF | 0.007 | 0 | I163.4
|  | 6 | 5245 | 运行反馈 | RUN | 0.007 | 0 | I163.5
|  | 7 | 5245 | 光电开关1 | BQ1 | 0.007 | 0 | I163.6
|  | 8 |  |  |  | 0.007 | 0 | I163.7
5 | Input | 1 | 5246 | 空开 | QF | 0.007 | 0 | I164.0
|  | 2 | 5246 | 运行反馈 | RUN | 0.007 | 0 | I164.1
|  | 3 | 5246 | 光电开关1 | BQ1 | 0.007 | 0 | I164.2
|  | 4 | 5247 | 空开 | QF | 0.007 | 0 | I164.3
|  | 5 | 5247 | 变频器故障反馈 | VF | 0.007 | 0 | I164.4
|  | 6 | 5247 | 上升到位检测 | SQ1 | 0.007 | 0 | I164.5
|  | 7 | 5247 | 下降到位检测 | SQ2 | 0.007 | 0 | I164.6
|  | 8 |  |  |  | 0.007 | 0 | I164.7
6 | Input | 1 | 5248 | 空开 | QF | 0.007 | 0 | I165.0
|  | 2 | 5248 | 运行反馈 | RUN | 0.007 | 0 | I165.1
|  | 3 | 5248 | 光电开关1 | BQ1 | 0.007 | 0 | I165.2
|  | 4 | 5249 | 空开 | QF | 0.007 | 0 | I165.3
|  | 5 | 5249 | 运行反馈 | RUN | 0.007 | 0 | I165.4
|  | 6 | 5249 | 光电开关1 | BQ1 | 0.007 | 0 | I165.5
|  | 7 |  |  |  | 0.007 | 0 | I165.6
|  | 8 |  |  |  | 0.007 | 0 | I165.7
7 | Input | 1 | 5250 | 空开 | QF | 0.007 | 0 | I166.0
|  | 2 | 5250 | 运行反馈 | RUN | 0.007 | 0 | I166.1
|  | 3 | 5250 | 光电开关1 | BQ1 | 0.007 | 0 | I166.2
|  | 4 | 5250 | 急停 | ES | 0.007 | 0 | I166.3
|  | 5 | 5270 | 空开 | QF | 0.007 | 0 | I166.4
|  | 6 | 5270 | 运行反馈 | RUN | 0.007 | 0 | I166.5
|  | 7 | 5270 | 光电开关1 | BQ1 | 0.007 | 0 | I166.6
|  | 8 | 5270 | 光电开关2 | BQ2 | 0.007 | 0 | I166.7
8 | Input | 1 | 5271 | 空开 | QF | 0.007 | 0 | I167.0
|  | 2 | 5271 | 运行反馈 | RUN | 0.007 | 0 | I167.1
|  | 3 | 5271 | 光电开关1 | BQ1 | 0.007 | 0 | I167.2
|  | 4 | 5272 | 空开 | QF | 0.007 | 0 | I167.3
|  | 5 | 5272 | 运行反馈 | RUN | 0.007 | 0 | I167.4
|  | 6 | 5272 | 光电开关1 | BQ1 | 0.007 | 0 | I167.5
|  | 7 |  |  |  | 0.007 | 0 | I167.6
|  | 8 |  |  |  | 0.007 | 0 | I167.7
9 | Input | 1 | 5273 | 空开 | QF | 0.007 | 0 | I168.0
|  | 2 | 5273 | 运行反馈 | RUN | 0.007 | 0 | I168.1
|  | 3 | 5273 | 光电开关1 | BQ1 | 0.007 | 0 | I168.2
|  | 4 | 5274 | 空开 | QF | 0.007 | 0 | I168.3
|  | 5 | 5274 | 运行反馈 | RUN | 0.007 | 0 | I168.4
|  | 6 | 5274 | 光电开关1 | BQ1 | 0.007 | 0 | I168.5
|  | 7 |  |  |  | 0.007 | 0 | I168.6
|  | 8 |  |  |  | 0.007 | 0 | I168.7
10 | Input | 1 | 5275 | 空开 | QF | 0.007 | 0 | I169.0
|  | 2 | 5275 | 运行反馈 | RUN | 0.007 | 0 | I169.1
|  | 3 | 5275 | 光电开关1 | BQ1 | 0.007 | 0 | I169.2
|  | 4 | 5275 | 急停 | ES | 0.007 | 0 | I169.3
|  | 5 |  |  |  | 0.007 | 0 | I169.4
|  | 6 |  |  |  | 0.007 | 0 | I169.5
|  | 7 |  |  |  | 0.007 | 0 | I169.6
|  | 8 |  |  |  | 0.007 | 0 | I169.7
11 | Input | 1 | 操作员终端03 | 消音 | SBL1 | 0.007 | 0 | I170.0
|  | 2 | 操作员终端03 | 急停 | ES | 0.007 | 0 | I170.1
|  | 3 |  |  |  | 0.007 | 0 | I170.2
|  | 4 |  |  |  | 0.007 | 0 | I170.3
|  | 5 |  |  |  | 0.007 | 0 | I170.4
|  | 6 |  |  |  | 0.007 | 0 | I170.5
|  | 7 |  |  |  | 0.007 | 0 | I170.6
|  | 8 | LCP05 | 隔离开关 | QS05 | 0.007 | 0 | I170.7
1 | Output | 1 | 5237 | 变频器故障复位 | RVF | 0.007 | 0 | Q160.0
|  | 2 | 5237 | 变频器正转 | FVF | 0.007 | 0 | Q160.1
|  | 3 | 5237 | 变频器反转 | BVF | 0.007 | 0 | Q160.2
|  | 4 | 5237 | 变频器高速 | HVF | 0.007 | 0 | Q160.3
|  | 5 | 5238 | 气动挡板1上升 | FYV1 | 0.007 | 0 | Q160.4
|  | 6 | 5238 | 气动挡板1下降 | BYV1 | 0.007 | 0 | Q160.5
|  | 7 | 5813 | 气动挡板2上升 | FYV1 | 0.007 | 0 | Q160.6
|  | 8 | 5813 | 气动挡板2下降 | BYV1 | 0.007 | 0 | Q160.7
2 | Output | 1 | 5239 | 输送正转 | FKM | 0.007 | 0 | Q161.0
|  | 2 | 5240 | 变频器故障复位 | RVF | 0.007 | 0 | Q161.1
|  | 3 | 5240 | 变频器正转 | FVF | 0.007 | 0 | Q161.2
|  | 4 | 5240 | 变频器反转 | BVF | 0.007 | 0 | Q161.3
|  | 5 | 5240 | 变频器高速 | HVF | 0.007 | 0 | Q161.4
|  | 6 | 5814 | 上升 | FYV1 | 0.007 | 0 | Q161.5
|  | 7 | 5814 | 下降 | BYV1 | 0.007 | 0 | Q161.6
|  | 8 |  |  |  | 0.007 | 0 | Q161.7
3 | Output | 1 | 5241 | 气动挡板1上升 | FYV1 | 0.007 | 0 | Q162.0
|  | 2 | 5241 | 气动挡板1下降 | BYV1 | 0.007 | 0 | Q162.1
|  | 3 | 5242 | 输送正转 | FKM | 0.007 | 0 | Q162.2
|  | 4 | 5243 | 输送正转 | FKM | 0.007 | 0 | Q162.3
|  | 5 | 5244 | 输送正转 | FKM | 0.007 | 0 | Q162.4
|  | 6 | 5245 | 输送正转 | FKM | 0.007 | 0 | Q162.5
|  | 7 | 5246 | 输送正转 | FKM | 0.007 | 0 | Q162.6
|  | 8 |  |  |  | 0.007 | 0 | Q162.7
4 | Output | 1 | 5247 | 变频器故障复位 | RVF | 0.007 | 0 | Q163.0
|  | 2 | 5247 | 变频器正转 | FVF | 0.007 | 0 | Q163.1
|  | 3 | 5247 | 变频器反转 | BVF | 0.007 | 0 | Q163.2
|  | 4 | 5247 | 变频器高速 | HVF | 0.007 | 0 | Q163.3
|  | 5 | 5815 | 上升 | FYV1 | 0.007 | 0 | Q163.4
|  | 6 | 5815 | 下降 | BYV1 | 0.007 | 0 | Q163.5
|  | 7 |  |  |  | 0.007 | 0 | Q163.6
|  | 8 |  |  |  | 0.007 | 0 | Q163.7
5 | Output | 1 | 5248 | 输送正转 | FKM | 0.007 | 0 | Q164.0
|  | 2 | 5249 | 输送正转 | FKM | 0.007 | 0 | Q164.1
|  | 3 | 5250 | 输送正转 | FKM | 0.007 | 0 | Q164.2
|  | 4 | 5270 | 输送正转 | FKM | 0.007 | 0 | Q164.3
|  | 5 | 5271 | 输送正转 | FKM | 0.007 | 0 | Q164.4
|  | 6 | 5272 | 输送正转 | FKM | 0.007 | 0 | Q164.5
|  | 7 | 5273 | 输送正转 | FKM | 0.007 | 0 | Q164.6
|  | 8 | 5274 | 输送正转 | FKM | 0.007 | 0 | Q164.7
6 | Output | 1 | 5275 | 输送正转 | FKM | 0.007 | 0 | Q165.0
|  | 2 |  |  |  | 0.007 | 0 | Q165.1
|  | 3 |  |  |  | 0.007 | 0 | Q165.2
|  | 4 |  |  |  | 0.007 | 0 | Q165.3
|  | 5 |  |  |  | 0.007 | 0 | Q165.4
|  | 6 |  |  |  | 0.007 | 0 | Q165.5
|  | 7 |  |  |  | 0.007 | 0 | Q165.6
|  | 8 |  |  |  | 0.007 | 0 | Q165.7
7 | Output | 1 | 操作员终端03 | 消音指示 | SBL1 | 0.007 | 0 | Q166.0
|  | 2 | 操作员终端03 | 急停指示 | PL1 | 0.007 | 0 | Q166.1
|  | 3 | 操作员终端03 | 塔灯（黄）手动 | HL1 | 0.007 | 0 | Q166.2
|  | 4 | 操作员终端03 | 塔灯（绿）自动 | HL2 | 0.007 | 0 | Q166.3
|  | 5 | 操作员终端03 | 塔灯（红）故障 | HL3 | 0.007 | 0 | Q166.4
|  | 6 | 操作员终端03 | 塔灯（蜂鸣器） | HA | 0.007 | 0 | Q166.5
|  | 7 |  |  |  | 0.007 | 0 | Q166.6
|  | 8 |  |  |  | 0.007 | 0 | Q166.7
end

## LCP06专机
Title: |  | 巴贝 |  |  | Input cards | 0
Area: |  | 大库 |  |  | Output cards | 0
[5 empty] | TMCount | 0
Node:
|  |  | LCP06 |  |  | Total Power Consumption of 24V DC1.237 A
Card # | Type | Channel | Equipment(设备) | Description（描述） | Electric Device（电动装置） | 0.664 | 0.573 | I/O Address
PLC1-A1 | DIa | 0 | 5213 | 急停 | ES | 0.007 | 0 | I0.0
|  | 1 | 5229 | 急停 | ES | 0.007 | 0 | I0.1
|  | 2 |  |  |  | 0.007 | 0 | I0.2
|  | 3 |  |  |  | 0.007 | 0 | I0.3
|  | 4 |  |  |  | 0.007 | 0 | I0.4
|  | 5 |  |  |  | 0.007 | 0 | I0.5
|  | 6 |  |  |  | 0.007 | 0 | I0.6
|  | 7 |  |  |  | 0.007 | 0 | I0.7
| DIb | 0 |  |  |  | 0.007 | 0 | I1.0
|  | 1 |  |  |  | 0.007 | 0 | I1.1
|  | 2 |  |  |  | 0.007 | 0 | I1.2
|  | 3 |  |  |  | 0.007 | 0 | I1.3
|  | 4 |  |  |  | 0.007 | 0 | I1.4
|  | 5 |  |  |  | 0.007 | 0 | I1.5
没有点
没有点
PLC1-A2 | DIa | 0 | 5213 | 空开 | QF | 0.007 | 0 | I2.0
|  | 1 | 5213 | 原点 | BQ1.1 | 0.007 | 0 | I2.1
|  | 2 | 5213 | 到位检测 | BQ1.2 | 0.007 | 0 | I2.2
|  | 3 | 5213 | 左极限 | SA1.1 | 0.007 | 0 | I2.3
|  | 4 | 5213 | 右极限 | SA1.2 | 0.007 | 0 | I2.4
|  | 5 | 5213.1 | 空开 | QF | 0.007 | 0 | I2.5
|  | 6 | 5213.1 | READY | VF_Ready | 0.007 | 0 | I2.6
|  | 7 | 5213.1 | 故障反馈 | VF | 0.007 | 0 | I2.7
| DIb | 0 | 5213.1 | 到位 | VF_Get | 0.007 | 0 | I3.0
|  | 1 | 5213.1 | 升降原点检测 | BQ2.1 | 0.007 | 0 | I3.1
|  | 2 | 5213.1 | 位置检测 | BQ2.2 | 0.007 | 0 | I3.2
|  | 3 | 5213.1 | 上极限 | SA2.1 | 0.007 | 0 | I3.3
|  | 4 | 5213.1 | 下极限 | SA2.2 | 0.007 | 0 | I3.4
|  | 5 | 5213.1 | 隔板抓取成功检测 | BQ3 | 0.007 | 0 | I3.5
|  | 6 |  |  |  | 0.007 | 0 | I3.6
|  | 7 |  |  |  | 0.007 | 0 | I3.7
PLC1-A3 | DIa | 0 | 5213.2 | 空开 | QF | 0.007 | 0 | I4.0
|  | 1 | 5213.2 | READY | VF_Ready | 0.007 | 0 | I4.1
|  | 2 | 5213.2 | 故障反馈 | VF | 0.007 | 0 | I4.2
|  | 3 | 5213.2 | 到位 | VF_Get | 0.007 | 0 | I4.3
|  | 4 | 5213.2 | 升降原点检测 | BQ4.1 | 0.007 | 0 | I4.4
|  | 5 | 5213.2 | 位置检测 | BQ4.2 | 0.007 | 0 | I4.5
|  | 6 | 5213.2 | 上极限 | SA3.1 | 0.007 | 0 | I4.6
|  | 7 | 5213.2 | 下极限 | SA3.2 | 0.007 | 0 | I4.7
| DIb | 0 | 5213.2 | 隔板抓取成功检测 | BQ5 | 0.007 | 0 | I5.0
|  | 1 |  |  |  | 0.007 | 0 | I5.1
|  | 2 |  |  |  | 0.007 | 0 | I5.2
|  | 3 |  |  |  | 0.007 | 0 | I5.3
|  | 4 |  |  |  | 0.007 | 0 | I5.4
|  | 5 |  |  |  | 0.007 | 0 | I5.5
|  | 6 |  |  |  | 0 | 0 | I5.6
|  | 7 |  |  |  | 0 | 0 | I5.7
PLC1-A4 | DIa | 0 | 5229 | 空开 | QF | 0.007 | 0 | I6.0
|  | 1 | 5229 | 原点 | BQ1.1 | 0.007 | 0 | I6.1
|  | 2 | 5229 | 到位检测 | BQ1.2 | 0.007 | 0 | I6.2
|  | 3 | 5229 | 左极限 | SA1.1 | 0.007 | 0 | I6.3
|  | 4 | 5229 | 右极限 | SA1.2 | 0.007 | 0 | I6.4
|  | 5 | 5229.1 | 空开 | QF | 0.007 | 0 | I6.5
|  | 6 | 5229.1 | READY | VF_Ready | 0.007 | 0 | I6.6
|  | 7 | 5229.1 | 故障反馈 | VF | 0.007 | 0 | I6.7
| DIb | 0 | 5229.1 | 到位 | VF_Get | 0.007 | 0 | I7.0
|  | 1 | 5229.1 | 升降原点检测 | BQ2.1 | 0.007 | 0 | I7.1
|  | 2 | 5229.1 | 位置检测 | BQ2.2 | 0.007 | 0 | I7.2
|  | 3 | 5229.1 | 上极限 | SA2.1 | 0.007 | 0 | I7.3
|  | 4 | 5229.1 | 下极限 | SA2.2 | 0.007 | 0 | I7.4
|  | 5 | 5229.1 | 隔板抓取成功检测1 | BQ4 | 0.007 | 0 | I7.5
|  | 6 |  |  |  | 0 | 0 | I7.6
|  | 7 |  |  |  | 0 | 0 | I7.7
PLC1-A5 | DIa | 0 | 5229.2 | 空开 | QF | 0.007 | 0 | I8.0
|  | 1 | 5229.2 | READY | VF_Ready | 0.007 | 0 | I8.1
|  | 2 | 5229.2 | 故障反馈 | VF | 0.007 | 0 | I8.2
|  | 3 | 5229.2 | 到位 | VF_Get | 0.007 | 0 | I8.3
|  | 4 | 5229.2 | 升降原点检测 | BQ4.1 | 0.007 | 0 | I8.4
|  | 5 | 5229.2 | 位置检测 | BQ4.2 | 0.007 | 0 | I8.5
|  | 6 | 5229.2 | 上极限 | SA3.1 | 0.007 | 0 | I8.6
|  | 7 | 5229.2 | 下极限 | SA3.2 | 0.007 | 0 | I8.7
| DIb | 0 | 5229.2 | 隔板抓取成功检测 | BQ5 | 0.007 | 0 | I9.0
|  | 1 |  |  |  | 0.007 | 0 | I9.1
|  | 2 |  |  |  | 0.007 | 0 | I9.2
|  | 3 |  |  |  | 0.007 | 0 | I9.3
|  | 4 |  |  |  | 0.007 | 0 | I9.4
|  | 5 |  |  |  | 0.007 | 0 | I9.5
|  | 6 |  |  |  | 0 | 0 | I9.6
|  | 7 |  |  |  | 0 | 0 | I9.7
PLC1-A1 | DQa | 0 | 5213.1 | 脉冲频率 | VF_Freq | 0.01 | 0.018 | Q0.0
|  | 1 | 5213.1 | 方向 | VF_way | 0.01 | 0.018 | Q0.1
|  | 2 | 5213.2 | 脉冲频率 | VF_Freq | 0.01 | 0.075 | Q0.2
|  | 3 | 5213.2 | 方向 | VF_way | 0.01 | 0.018 | Q0.3
|  | 4 | 5229.1 | 脉冲频率 | VF_Freq | 0.01 | 0.018 | Q0.4
|  | 5 | 5229.1 | 方向 | VF_way | 0.01 | 0.075 | Q0.5
|  | 6 | 5229.2 | 脉冲频率 | VF_Freq | 0.01 | 0.018 | Q0.6
|  | 7 | 5229.2 | 方向 | VF_way | 0.01 | 0.018 | Q0.7
| DQb | 0 | [5 empty] | Q1.0
|  | 1 | [5 empty] | Q1.1
没有点
PLC1-A2 | DQa | 0 | 5213 | 变频器故障复位 | RVF | 0.01 | 0.018 | Q2.0
|  | 1 | 5213 | 使能 | EVF | 0.01 | 0.018 | Q2.1
|  | 2 | 5213.1 | 使能 | EVF | 0.01 | 0.075 | Q2.2
|  | 3 | 5213.1 | 故障复位 | RVF | 0.01 | 0.018 | Q2.3
|  | 4 | 5213.1 | 急停 | ESVF | 0.01 | 0.075 | Q2.4
|  | 5 | 5213.1 | 抓取电磁阀1夹紧 | FYV1.1 | 0.01 | 0.075 | Q2.5
|  | 6 | 5213.1 | 抓取电磁阀1松开 | BYV1.1 | 0.01 | 0.018 | Q2.6
|  | 7 | 5213.1 | 高压吹蚕 | FYV1.2 | 0.01 | 0.018 | Q2.7
| DQb | 0 |  |  |  | 0.01 | 0.018 | Q3.0
|  | 1 |  |  |  | 0.01 | 0.018 | Q3.1
|  | 2 | 5213.2 | 使能 | EVF | 0.01 | 0.075 | Q3.2
|  | 3 | 5213.2 | 故障复位 | FVF | 0.01 | 0.018 | Q3.3
|  | 4 | 5213.2 | 急停 | ESVF | 0.01 | 0.018 | Q3.4
|  | 5 | 5213.2 | 抓取电磁阀1夹紧 | FYV2.1 | 0.01 | 0.075 | Q3.5
|  | 6 | 5213.2 | 抓取电磁阀1松开 | BYV2.1 | 0.01 | 0.018 | Q3.6
|  | 7 | 5213.2 | 高压吹蚕 | FYV2.2 | 0.01 | 0.018 | Q3.7
PLC1-A3 | DQa | 0 | 5229 | 变频器故障复位 | RVF | 0.01 | 0.018 | Q4.0
|  | 1 | 5229 | 使能 | EVF | 0.01 | 0.018 | Q4.1
|  | 2 | 5229.1 | 使能 | EVF | 0.01 | 0.075 | Q4.2
|  | 3 | 5229.1 | 故障复位 | RVF | 0.01 | 0.018 | Q4.3
|  | 4 | 5229.1 | 急停 | ESVF | 0.01 | 0.075 | Q4.4
|  | 5 | 5229.1 | 抓取电磁阀1夹紧 | FYV1.1 | 0.01 | 0.075 | Q4.5
|  | 6 | 5229.1 | 抓取电磁阀1松开 | BYV1.1 | 0.01 | 0.018 | Q4.6
|  | 7 | 5229.1 | 高压吹蚕 | FYV1.2 | 0.01 | 0.018 | Q4.7
| DQb | 0 |  |  |  | 0.01 | 0.018 | Q5.0
|  | 1 |  |  |  | 0.01 | 0.018 | Q5.1
|  | 2 | 5229.2 | 使能 | EVF | 0.01 | 0.075 | Q5.2
|  | 3 | 5229.2 | 故障复位 | RVF | 0.01 | 0.018 | Q5.3
|  | 4 | 5229.2 | 急停 | ESVF | 0.01 | 0.018 | Q5.4
|  | 5 | 5229.2 | 抓取电磁阀1夹紧 | FYV2.1 | 0.01 | 0.075 | Q5.5
|  | 6 | 5229.2 | 抓取电磁阀1松开 | BYV2.1 | 0.01 | 0.018 | Q5.6
|  | 7 | 5229.2 | 高压吹蚕 | FYV2.2 | 0.01 | 0.018 | Q5.7

## LCP07
Title: |  | 巴贝 |  |  | Input cards | 13
Area: |  | 大库 |  |  | Output cards | 5
[5 empty] | TMCount | 0
Node:
|  |  | LCP07 |  |  | Total Power Consumption of 24V DC0.840000000000001 A
Card # | Type | Channel | Equipment | Description | Electric Device | 0.84 | 0 | I/O Address
1 | Input | 1 | 5251 | 空开 | QF | 0.007 | 0 | I180.0
|  | 2 | 5251 | 变频器故障反馈 | VF | 0.007 | 0 | I180.1
|  | 3 | 5816 | 空开 | QF | 0.007 | 0 | I180.2
|  | 4 | 5816 | 运行反馈 | RUN | 0.007 | 0 | I180.3
|  | 5 | 5281 | 空开 | QF | 0.007 | 0 | I180.4
|  | 6 | 5281 | 运行反馈 | RUN | 0.007 | 0 | I180.5
|  | 7 | 5281 | 入口托盘检测1 | BQ1 | 0.007 | 0 | I180.6 | 镜面反射
|  | 8 | 5281 | 入口托盘检测2 | BQ2 | 0.007 | 0 | I180.7 | 镜面反射
2 | Input | 1 | 5281 | 出口托盘检测1 | BQ3 | 0.007 | 0 | I181.0 | 镜面反射
|  | 2 | 5281 | 出口托盘检测2 | BQ4 | 0.007 | 0 | I181.1 | 镜面反射
|  | 3 | 5281 | 入口托条到位1 | SQ1 | 0.007 | 0 | I181.2 | 接近开关
|  | 4 | 5281 | 入口托条到位2 | SQ2 | 0.007 | 0 | I181.3 | 接近开关
|  | 5 | 5281 | 出口托条到位1 | SQ3 | 0.007 | 0 | I181.4 | 接近开关
|  | 6 | 5281 | 出口托条到位2 | SQ4 | 0.007 | 0 | I181.5 | 接近开关
|  | 7 | 5281 | 推送机构位置1 | SQ5 | 0.007 | 0 | I181.6 | 接近开关
|  | 8 | 5281 | 推送机构位置2 | SQ6 | 0.007 | 0 | I181.7 | 接近开关
3 | Input | 1 | 5281 | 手动/自动旋钮 | Auto | 0.007 | 0 | I182.0
|  | 2 | 5281 | 急停按钮 | ES | 0.007 | 0 | I182.1
|  | 3 | 5251 | 升降正转按钮 | SB1 | 0.007 | 0 | I182.2
|  | 4 | 5251 | 升降反转按钮 | SB2 | 0.007 | 0 | I182.3
|  | 5 | 5281 | 输送正转按钮 | SB1 | 0.007 | 0 | I182.4
|  | 6 | 5281 | 推送正转按钮 | SB2 | 0.007 | 0 | I182.5
|  | 7 |  |  |  | 0.007 | 0 | I182.6
|  | 8 |  |  |  | 0.007 | 0 | I182.7
4 | Input | 1 | 5259 | 空开 | QF | 0.007 | 0 | I183.0
|  | 2 | 5259 | 变频器故障反馈 | VF | 0.007 | 0 | I183.1
|  | 3 | 5818 | 空开 | QF | 0.007 | 0 | I183.2
|  | 4 | 5818 | 运行反馈 | RUN | 0.007 | 0 | I183.3
|  | 5 | 5882 | 空开 | QF | 0.007 | 0 | I183.4
|  | 6 | 5882 | 运行反馈 | RUN | 0.007 | 0 | I183.5
|  | 7 | 5882 | 入口托盘检测1 | BQ1 | 0.007 | 0 | I183.6
|  | 8 | 5882 | 入口托盘检测2 | BQ2 | 0.007 | 0 | I183.7
5 | Input | 1 | 5882 | 出口托盘检测1 | BQ3 | 0.007 | 0 | I184.0
|  | 2 | 5882 | 出口托盘检测2 | BQ4 | 0.007 | 0 | I184.1
|  | 3 | 5882 | 入口托条到位1 | SQ1 | 0.007 | 0 | I184.2
|  | 4 | 5882 | 入口托条到位2 | SQ2 | 0.007 | 0 | I184.3
|  | 5 | 5882 | 出口托条到位1 | SQ3 | 0.007 | 0 | I184.4
|  | 6 | 5882 | 出口托条到位2 | SQ4 | 0.007 | 0 | I184.5
|  | 7 | 5882 | 推送机构位置1 | SQ5 | 0.007 | 0 | I184.6
|  | 8 | 5882 | 推送机构位置2 | SQ6 | 0.007 | 0 | I184.7
6 | Input | 1 | 5882 | 手动/自动旋钮 | Auto | 0.007 | 0 | I185.0
|  | 2 | 5882 | 急停按钮 | ES | 0.007 | 0 | I185.1
|  | 3 | 5259 | 升降正转按钮 | SB1 | 0.007 | 0 | I185.2
|  | 4 | 5259 | 升降反转按钮 | SB2 | 0.007 | 0 | I185.3
|  | 5 | 5882 | 输送正转按钮 | SB1 | 0.007 | 0 | I185.4
|  | 6 | 5882 | 推送正转按钮 | SB2 | 0.007 | 0 | I185.5
|  | 7 |  |  |  | 0.007 | 0 | I185.6
|  | 8 |  |  |  | 0.007 | 0 | I185.7
7 | Input | 1 | 5260 | 空开 | QF | 0.007 | 0 | I186.0
|  | 2 | 5260 | 变频器故障反馈 | VF | 0.007 | 0 | I186.1
|  | 3 | 5819 | 空开 | QF | 0.007 | 0 | I186.2
|  | 4 | 5819 | 运行反馈 | RUN | 0.007 | 0 | I186.3
|  | 5 | 5283 | 空开 | QF | 0.007 | 0 | I186.4
|  | 6 | 5283 | 运行反馈 | RUN | 0.007 | 0 | I186.5
|  | 7 | 5283 | 入口托盘检测1 | BQ1 | 0.007 | 0 | I186.6
|  | 8 | 5283 | 入口托盘检测2 | BQ2 | 0.007 | 0 | I186.7
8 | Input | 1 | 5283 | 出口托盘检测1 | BQ3 | 0.007 | 0 | I187.0
|  | 2 | 5283 | 出口托盘检测2 | BQ4 | 0.007 | 0 | I187.1
|  | 3 | 5283 | 入口托条到位1 | SQ1 | 0.007 | 0 | I187.2
|  | 4 | 5283 | 入口托条到位2 | SQ2 | 0.007 | 0 | I187.3
|  | 5 | 5283 | 出口托条到位1 | SQ3 | 0.007 | 0 | I187.4
|  | 6 | 5283 | 出口托条到位2 | SQ4 | 0.007 | 0 | I187.5
|  | 7 | 5283 | 推送机构位置1 | SQ5 | 0.007 | 0 | I187.6
|  | 8 | 5283 | 推送机构位置2 | SQ6 | 0.007 | 0 | I187.7
9 | Input | 1 | 5283 | 手动/自动旋钮 | Auto | 0.007 | 0 | I188.0
|  | 2 | 5283 | 急停按钮 | ES | 0.007 | 0 | I188.1
|  | 3 | 5260 | 升降正转按钮 | SB1 | 0.007 | 0 | I188.2
|  | 4 | 5260 | 升降反转按钮 | SB2 | 0.007 | 0 | I188.3
|  | 5 | 5283 | 输送正转按钮 | SB1 | 0.007 | 0 | I188.4
|  | 6 | 5283 | 推送正转按钮 | SB2 | 0.007 | 0 | I188.5
|  | 7 |  |  |  | 0.007 | 0 | I188.6
|  | 8 |  |  |  | 0.007 | 0 | I188.7
10 | Input | 1 | 5268 | 空开 | QF | 0.007 | 0 | I189.0
|  | 2 | 5268 | 变频器故障反馈 | VF | 0.007 | 0 | I189.1
|  | 3 | 5821 | 空开 | QF | 0.007 | 0 | I189.2
|  | 4 | 5821 | 运行反馈 | RUN | 0.007 | 0 | I189.3
|  | 5 | 5284 | 空开 | QF | 0.007 | 0 | I189.4
|  | 6 | 5284 | 运行反馈 | RUN | 0.007 | 0 | I189.5
|  | 7 | 5284 | 入口托盘检测1 | BQ1 | 0.007 | 0 | I189.6
|  | 8 | 5284 | 入口托盘检测2 | BQ2 | 0.007 | 0 | I189.7
11 | Input | 1 | 5284 | 出口托盘检测1 | BQ3 | 0.007 | 0 | I190.0
|  | 2 | 5284 | 出口托盘检测2 | BQ4 | 0.007 | 0 | I190.1
|  | 3 | 5284 | 入口托条到位1 | SQ1 | 0.007 | 0 | I190.2
|  | 4 | 5284 | 入口托条到位2 | SQ2 | 0.007 | 0 | I190.3
|  | 5 | 5284 | 出口托条到位1 | SQ3 | 0.007 | 0 | I190.4
|  | 6 | 5284 | 出口托条到位2 | SQ4 | 0.007 | 0 | I190.5
|  | 7 | 5284 | 推送机构位置1 | SQ5 | 0.007 | 0 | I190.6
|  | 8 | 5284 | 推送机构位置2 | SQ6 | 0.007 | 0 | I190.7
12 | Input | 1 | 5284 | 手动/自动旋钮 | Auto | 0.007 | 0 | I191.0
|  | 2 | 5284 | 急停按钮 | ES | 0.007 | 0 | I191.1
|  | 3 | 5268 | 升降正转按钮 | SB1 | 0.007 | 0 | I191.2
|  | 4 | 5268 | 升降反转按钮 | SB2 | 0.007 | 0 | I191.3
|  | 5 | 5284 | 输送正转按钮 | SB1 | 0.007 | 0 | I191.4
|  | 6 | 5284 | 推送正转按钮 | SB2 | 0.007 | 0 | I191.5
|  | 7 |  |  |  | 0.007 | 0 | I191.6
|  | 8 |  |  |  | 0.007 | 0 | I191.7
13 | Input | 1 |  |  |  | 0.007 | 0 | I192.0
|  | 2 |  |  |  | 0.007 | 0 | I192.1
|  | 3 |  |  |  | 0.007 | 0 | I192.2
|  | 4 |  |  |  | 0.007 | 0 | I192.3
|  | 5 |  |  |  | 0.007 | 0 | I192.4
|  | 6 |  |  |  | 0.007 | 0 | I192.5
|  | 7 |  |  |  | 0.007 | 0 | I192.6
|  | 8 | LCP07 | 隔离开关 | QS07 | 0.007 | 0 | I192.7
1 | Output | 1 | 5251 | 变频器故障复位 | RVF | 0.007 | 0 | Q180.0
|  | 2 | 5251 | 变频器正转 | FVF | 0.007 | 0 | Q180.1
|  | 3 | 5251 | 变频器反转 | BVF | 0.007 | 0 | Q180.2
|  | 4 | 5251 | 变频器高速 | HVF | 0.007 | 0 | Q180.3
|  | 5 | 5816 | 输送正转 | FKM | 0.007 | 0 | Q180.4
|  | 6 | 5281 | 推送正转 | FKM | 0.007 | 0 | Q180.5
|  | 7 | 5251 | 急停指示 | ES | 0.007 | 0 | Q180.6
|  | 8 |  |  |  | 0.007 | 0 | Q180.7
2 | Output | 1 | 5259 | 变频器故障复位 | RVF | 0.007 | 0 | Q181.0
|  | 2 | 5259 | 变频器正转 | FVF | 0.007 | 0 | Q181.1
|  | 3 | 5259 | 变频器反转 | BVF | 0.007 | 0 | Q181.2
|  | 4 | 5259 | 变频器高速 | HVF | 0.007 | 0 | Q181.3
|  | 5 | 5818 | 输送正转 | FKM | 0.007 | 0 | Q181.4
|  | 6 | 5282 | 推送正转 | FKM | 0.007 | 0 | Q181.5
|  | 7 | 5259 | 急停指示 | ES | 0.007 | 0 | Q181.6
|  | 8 |  |  |  | 0.007 | 0 | Q181.7
3 | Output | 1 | 5260 | 变频器故障复位 | RVF | 0.007 | 0 | Q182.0
|  | 2 | 5260 | 变频器正转 | FVF | 0.007 | 0 | Q182.1
|  | 3 | 5260 | 变频器反转 | BVF | 0.007 | 0 | Q182.2
|  | 4 | 5260 | 变频器高速 | HVF | 0.007 | 0 | Q182.3
|  | 5 | 5819 | 输送正转 | FKM | 0.007 | 0 | Q182.4
|  | 6 | 5283 | 推送正转 | FKM | 0.007 | 0 | Q182.5
|  | 7 | 5260 | 急停指示 | ES | 0.007 | 0 | Q182.6
|  | 8 |  |  |  | 0.007 | 0 | Q182.7
4 | Output | 1 | 5268 | 变频器故障复位 | RVF | 0.007 | 0 | Q183.0
|  | 2 | 5268 | 变频器正转 | FVF | 0.007 | 0 | Q183.1
|  | 3 | 5268 | 变频器反转 | BVF | 0.007 | 0 | Q183.2
|  | 4 | 5268 | 变频器高速 | HVF | 0.007 | 0 | Q183.3
|  | 5 | 5821 | 输送正转 | FKM | 0.007 | 0 | Q183.4
|  | 6 | 5284 | 推送正转 | FKM | 0.007 | 0 | Q183.5
|  | 7 | 5268 | 急停指示 | ES | 0.007 | 0 | Q183.6
|  | 8 |  |  |  | 0.007 | 0 | Q183.7
5 | Output | 1 |  |  |  | 0.007 | 0 | Q184.0
|  | 2 |  |  |  | 0.007 | 0 | Q184.1
|  | 3 |  |  |  | 0.007 | 0 | Q184.2
|  | 4 |  |  |  | 0.007 | 0 | Q184.3
|  | 5 |  |  |  | 0.007 | 0 | Q184.4
|  | 6 |  |  |  | 0.007 | 0 | Q184.5
|  | 7 |  |  |  | 0.007 | 0 | Q184.6
|  | 8 |  |  |  | 0.007 | 0 | Q184.7
end

## LCP08
Title: |  | 巴贝 |  |  | Input cards | 12
Area: |  | 大库 |  |  | Output cards | 7
[5 empty] | TMCount | 0
Node:
|  |  | LCP08 |  |  | Total Power Consumption of 24V DC0.784000000000001 A
Card # | Type | Channel | Equipment | Description | Electric Device | 0.784 | 0 | I/O Address
1 | Input | 1 | 5301 | 空开 | QF | 0.007 | 0 | I200.0
|  | 2 | 5301 | 运行反馈 | RUN | 0.007 | 0 | I200.1
|  | 3 | 5301 | 光电开关1 | BQ1 | 0.007 | 0 | I200.2
|  | 4 | 5302 | 光电开关1 | BQ1 | 0.007 | 0 | I200.3
|  | 5 | 5304 | 空开 | QF | 0.007 | 0 | I200.4
|  | 6 | 5304 | 运行反馈 | RUN | 0.007 | 0 | I200.5
|  | 7 | 5304 | 光电开关1 | BQ1 | 0.007 | 0 | I200.6
|  | 8 |  |  |  | 0.007 | 0 | I200.7
2 | Input | 1 | 5305 | 空开 | QF | 0.007 | 0 | I201.0
|  | 2 | 5305 | 变频器故障反馈 | VF | 0.007 | 0 | I201.1
|  | 3 | 5305 | 光电开关1 | BQ1 | 0.007 | 0 | I201.2
|  | 4 | 5305 | 光电开关2 | BQ2 | 0.007 | 0 | I201.3
|  | 5 | 5305 | 光电开关3 | BQ2 | 0.007 | 0 | I201.4
|  | 6 | 5306 | 气动挡板上升到位 | SQ1 | 0.007 | 0 | I201.5
|  | 7 | 5306 | 气动挡板下降到位 | SQ2 | 0.007 | 0 | I201.6
|  | 8 |  |  |  | 0.007 | 0 | I201.7
3 | Input | 1 | 5307 | 空开 | QF | 0.007 | 0 | I202.0
|  | 2 | 5307 | 变频器故障反馈 | VF | 0.007 | 0 | I202.1
|  | 3 | 5307 | 高位检测 | SQ1 | 0.007 | 0 | I202.2
|  | 4 | 5307 | 中位检测 | SQ2 | 0.007 | 0 | I202.3
|  | 5 | 5307 | 低位检测 | SQ3 | 0.007 | 0 | I202.4
|  | 6 | 5307 | 上极限 | SA1 | 0.007 | 0 | I202.5
|  | 7 | 5307 | 下极限 | SA2 | 0.007 | 0 | I202.6
|  | 8 |  |  |  | 0.007 | 0 | I202.7
4 | Input | 1 | 5822 | 左拨叉1伸出到位 | SQ1 | 0.007 | 0 | I203.0
|  | 2 | 5822 | 左拨叉1收回到位 | SQ2 | 0.007 | 0 | I203.1
|  | 3 | 5822 | 左拨叉2伸出到位 | SQ3 | 0.007 | 0 | I203.2
|  | 4 | 5822 | 左拨叉2收回到位 | SQ4 | 0.007 | 0 | I203.3
|  | 5 | 5822 | 右拨叉1伸出到位 | SQ5 | 0.007 | 0 | I203.4
|  | 6 | 5822 | 右拨叉1收回到位 | SQ6 | 0.007 | 0 | I203.5
|  | 7 | 5822 | 右拨叉2伸出到位 | SQ7 | 0.007 | 0 | I203.6
|  | 8 | 5822 | 右拨叉2收回到位 | SQ8 | 0.007 | 0 | I203.7
5 | Input | 1 | 5307 | 超限光电开关 | BQ1 | 0.007 | 0 | I204.0
|  | 2 | 5308 | 空开 | QF | 0.007 | 0 | I204.1
|  | 3 | 5308 | 运行反馈 | RUN | 0.007 | 0 | I204.2
|  | 4 | 5308 | 光电开关1 | BQ1 | 0.007 | 0 | I204.3
|  | 5 | 5308 | 光电开关2 | BQ2 | 0.007 | 0 | I204.4
|  | 6 | 5309 | 空开 | QF | 0.007 | 0 | I204.5
|  | 7 | 5309 | 运行反馈 | RUN | 0.007 | 0 | I204.6
|  | 8 | 5309 | 光电开关1 | BQ1 | 0.007 | 0 | I204.7
6 | Input | 1 | 5310 | 空开 | QF | 0.007 | 0 | I205.0
|  | 2 | 5310 | 运行反馈 | RUN | 0.007 | 0 | I205.1
|  | 3 | 5310 | 光电开关1 | BQ1 | 0.007 | 0 | I205.2
|  | 4 | 5311 | 空开 | QF | 0.007 | 0 | I205.3
|  | 5 | 5311 | 运行反馈 | RUN | 0.007 | 0 | I205.4
|  | 6 | 5311 | 光电开关1 | BQ1 | 0.007 | 0 | I205.5
|  | 7 |  |  |  | 0.007 | 0 | I205.6
|  | 8 |  |  |  | 0.007 | 0 | I205.7
7 | Input | 1 | 5312 | 空开 | QF | 0.007 | 0 | I206.0
|  | 2 | 5312 | 变频器故障反馈 | VF | 0.007 | 0 | I206.1
|  | 3 | 5312 | 光电开关1 | BQ1 | 0.007 | 0 | I206.2
|  | 4 | 5312 | 光电开关2 | BQ2 | 0.007 | 0 | I206.3
|  | 5 | 5312 | 光电开关3 | BQ3 | 0.007 | 0 | I206.4
|  | 6 | 5313 | 气动挡板上升到位 | SQ1 | 0.007 | 0 | I206.5
|  | 7 | 5313 | 气动挡板下降到位 | SQ2 | 0.007 | 0 | I206.6
|  | 8 |  |  |  | 0.007 | 0 | I206.7
8 | Input | 1 | 5314 | 空开 | QF | 0.007 | 0 | I207.0
|  | 2 | 5314 | 变频器故障反馈 | VF | 0.007 | 0 | I207.1
|  | 3 | 5314 | 高位检测 | SQ1 | 0.007 | 0 | I207.2
|  | 4 | 5314 | 中位检测 | SQ2 | 0.007 | 0 | I207.3
|  | 5 | 5314 | 低位检测 | SQ3 | 0.007 | 0 | I207.4
|  | 6 | 5314 | 上极限 | SA1 | 0.007 | 0 | I207.5
|  | 7 | 5314 | 下极限 | SA2 | 0.007 | 0 | I207.6
|  | 8 |  |  |  | 0.007 | 0 | I207.7
9 | Input | 1 | 5824 | 左拨叉1伸出到位 | SQ1 | 0.007 | 0 | I208.0
|  | 2 | 5824 | 左拨叉1收回到位 | SQ2 | 0.007 | 0 | I208.1
|  | 3 | 5824 | 左拨叉2伸出到位 | SQ3 | 0.007 | 0 | I208.2
|  | 4 | 5824 | 左拨叉2收回到位 | SQ4 | 0.007 | 0 | I208.3
|  | 5 | 5824 | 右拨叉1伸出到位 | SQ5 | 0.007 | 0 | I208.4
|  | 6 | 5824 | 右拨叉1收回到位 | SQ6 | 0.007 | 0 | I208.5
|  | 7 | 5824 | 右拨叉2伸出到位 | SQ7 | 0.007 | 0 | I208.6
|  | 8 | 5824 | 右拨叉2收回到位 | SQ8 | 0.007 | 0 | I208.7
10 | Input | 1 | 5314 | 超限光电开关 | BQ1 | 0.007 | 0 | I209.0
|  | 2 | 5315 | 空开 | QF | 0.007 | 0 | I209.1
|  | 3 | 5315 | 运行反馈 | RUN | 0.007 | 0 | I209.2
|  | 4 | 5315 | 光电开关1 | BQ1 | 0.007 | 0 | I209.3
|  | 5 | 5315 | 光电开关2 | BQ2 | 0.007 | 0 | I209.4
|  | 6 | 5316 | 空开 | QF | 0.007 | 0 | I209.5
|  | 7 | 5316 | 运行反馈 | RUN | 0.007 | 0 | I209.6
|  | 8 | 5316 | 光电开关1 | BQ1 | 0.007 | 0 | I209.7
11 | Input | 1 | 5317 | 空开 | QF | 0.007 | 0 | I210.0
|  | 2 | 5317 | 运行反馈 | RUN | 0.007 | 0 | I210.1
|  | 3 | 5317 | 光电开关1 | BQ1 | 0.007 | 0 | I210.2
|  | 4 | 5318 | 空开 | QF | 0.007 | 0 | I210.3
|  | 5 | 5318 | 运行反馈 | RUN | 0.007 | 0 | I210.4
|  | 6 | 5318 | 光电开关1 | BQ1 | 0.007 | 0 | I210.5
|  | 7 | 5319 | 光电开关1 | BQ1 | 0.007 | 0 | I210.6
|  | 8 |  |  |  | 0.007 | 0 | I210.7
12 | Input | 1 | 操作员终端04 | 消音 | SBL1 | 0.007 | 0 | I211.0
|  | 2 | 操作员终端04 | 急停 | ES | 0.007 | 0 | I211.1
|  | 3 | 5301 | 急停 | ES | 0.007 | 0 | I211.2
|  | 4 | 5304 | 急停 | ES | 0.007 | 0 | I211.3
|  | 5 | 5311 | 急停 | ES | 0.007 | 0 | I211.4
|  | 6 | 5318 | 急停 | ES | 0.007 | 0 | I211.5
|  | 7 |  |  |  | 0.007 | 0 | I211.6
|  | 8 | LCP08 | 隔离开关 | QS08 | 0.007 | 0 | I211.7
1 | Output | 1 | 5301 | 输送正转 | FKM | 0.007 | 0 | Q200.0
|  | 2 | 5304 | 输送正转 | FKM | 0.007 | 0 | Q200.1
|  | 3 | 5305 | 变频器故障复位 | RVF | 0.007 | 0 | Q200.2
|  | 4 | 5305 | 变频器正转 | FVF | 0.007 | 0 | Q200.3
|  | 5 | 5305 | 变频器反转 | BVF | 0.007 | 0 | Q200.4
|  | 6 | 5305 | 变频器高速 | HVF | 0.007 | 0 | Q200.5
|  | 7 | 5306 | 气动挡板上升 | FYV1 | 0.007 | 0 | Q200.6
|  | 8 | 5306 | 气动挡板下降 | BYV1 | 0.007 | 0 | Q200.7
2 | Output | 1 | 5307 | 变频器故障复位 | RVF | 0.007 | 0 | Q201.0
|  | 2 | 5307 | 变频器正转 | FVF | 0.007 | 0 | Q201.1
|  | 3 | 5307 | 变频器反转 | BVF | 0.007 | 0 | Q201.2
|  | 4 | 5307 | 变频器高速 | HVF | 0.007 | 0 | Q201.3
|  | 5 | 5822 | 拨叉伸出 | FYV1 | 0.007 | 0 | Q201.4
|  | 6 | 5822 | 拨叉收回 | BYV1 | 0.007 | 0 | Q201.5
|  | 7 |  |  |  | 0.007 | 0 | Q201.6
|  | 8 |  |  |  | 0.007 | 0 | Q201.7
3 | Output | 1 | 5308 | 输送正转 | FKM | 0.007 | 0 | Q202.0
|  | 2 | 5308 | 输送反转 | BKM | 0.007 | 0 | Q202.1
|  | 3 | 5309 | 输送正转 | FKM | 0.007 | 0 | Q202.2
|  | 4 | 5309 | 输送反转 | BKM | 0.007 | 0 | Q202.3
|  | 5 | 5310 | 输送正转 | FKM | 0.007 | 0 | Q202.4
|  | 6 | 5310 | 输送反转 | BKM | 0.007 | 0 | Q202.5
|  | 7 | 5311 | 输送正转 | FKM | 0.007 | 0 | Q202.6
|  | 8 |  |  |  | 0.007 | 0 | Q202.7
4 | Output | 1 | 5312 | 变频器故障复位 | RVF | 0.007 | 0 | Q203.0
|  | 2 | 5312 | 变频器正转 | FVF | 0.007 | 0 | Q203.1
|  | 3 | 5312 | 变频器反转 | BVF | 0.007 | 0 | Q203.2
|  | 4 | 5312 | 变频器高速 | HVF | 0.007 | 0 | Q203.3
|  | 5 | 5313 | 气动挡板上升 | FYV1 | 0.007 | 0 | Q203.4
|  | 6 | 5313 | 气动挡板下降 | BYV1 | 0.007 | 0 | Q203.5
|  | 7 |  |  |  | 0.007 | 0 | Q203.6
|  | 8 |  |  |  | 0.007 | 0 | Q203.7
5 | Output | 1 | 5314 | 变频器故障复位 | RVF | 0.007 | 0 | Q204.0
|  | 2 | 5314 | 变频器正转 | FVF | 0.007 | 0 | Q204.1
|  | 3 | 5314 | 变频器反转 | BVF | 0.007 | 0 | Q204.2
|  | 4 | 5314 | 变频器高速 | HVF | 0.007 | 0 | Q204.3
|  | 5 | 5824 | 拨叉伸出 | FYV1 | 0.007 | 0 | Q204.4
|  | 6 | 5824 | 拨叉收回 | BYV1 | 0.007 | 0 | Q204.5
|  | 7 |  |  |  | 0.007 | 0 | Q204.6
|  | 8 |  |  |  | 0.007 | 0 | Q204.7
6 | Output | 1 | 5315 | 输送正转 | FKM | 0.007 | 0 | Q205.0
|  | 2 | 5315 | 输送反转 | BKM | 0.007 | 0 | Q205.1
|  | 3 | 5316 | 输送正转 | FKM | 0.007 | 0 | Q205.2
|  | 4 | 5316 | 输送反转 | BKM | 0.007 | 0 | Q205.3
|  | 5 | 5317 | 输送正转 | FKM | 0.007 | 0 | Q205.4
|  | 6 | 5317 | 输送反转 | BKM | 0.007 | 0 | Q205.5
|  | 7 | 5318 | 输送正转 | FKM | 0.007 | 0 | Q205.6
|  | 8 |  |  |  | 0.007 | 0 | Q205.7
7 | Output | 1 | 操作员终端04 | 消音指示 | SBL1 | 0.007 | 0 | Q206.0
|  | 2 | 操作员终端04 | 急停指示 | PL1 | 0.007 | 0 | Q206.1
|  | 3 | 操作员终端04 | 塔灯（黄）手动 | HL1 | 0.007 | 0 | Q206.2
|  | 4 | 操作员终端04 | 塔灯（绿）自动 | HL2 | 0.007 | 0 | Q206.3
|  | 5 | 操作员终端04 | 塔灯（红）故障 | HL3 | 0.007 | 0 | Q206.4
|  | 6 | 操作员终端04 | 塔灯（蜂鸣器） | HA | 0.007 | 0 | Q206.5
|  | 7 |  |  |  | 0.007 | 0 | Q206.6
|  | 8 |  |  |  | 0.007 | 0 | Q206.7
end

## LCP09专机
Title: |  | 巴贝 |  |  | Input cards | 0
Area: |  | 大库 |  |  | Output cards | 0
[5 empty] | TMCount | 0
Node:
|  |  | LCP09 |  |  | Total Power Consumption of 24V DC0.943 A
Card # | Type | Channel | Equipment(设备) | Description（描述） | Electric Device（电动装置） | 0.37 | 0.573 | I/O Address
PLC1-A1 | DIa | 0 | 5269 | 急停 | ES | 0.007 | 0 | I0.0
|  | 1 |  |  |  | 0.007 | 0 | I0.1
|  | 2 |  |  |  | 0.007 | 0 | I0.2
|  | 3 |  |  |  | 0.007 | 0 | I0.3
|  | 4 |  |  |  | 0.007 | 0 | I0.4
|  | 5 |  |  |  | 0.007 | 0 | I0.5
|  | 6 |  |  |  | 0.007 | 0 | I0.6
|  | 7 |  |  |  | 0.007 | 0 | I0.7
| DIb | 0 |  |  |  | 0.007 | 0 | I1.0
|  | 1 |  |  |  | 0.007 | 0 | I1.1
|  | 2 |  |  |  | 0.007 | 0 | I1.2
|  | 3 |  |  |  | 0.007 | 0 | I1.3
|  | 4 |  |  |  | 0.007 | 0 | I1.4
|  | 5 |  |  |  | 0.007 | 0 | I1.5
没有点
没有点
PLC1-A2 | DIa | 0 | 5269 | 空开 | QF | 0.007 | 0 | I2.0
|  | 1 | 5269 | 原点 | BQ1.1 | 0.007 | 0 | I2.1
|  | 2 | 5269 | 到位检测 | BQ1.2 | 0.007 | 0 | I2.2
|  | 3 | 5269 | 左极限 | SA1.1 | 0.007 | 0 | I2.3
|  | 4 | 5269 | 右极限 | SA1.2 | 0.007 | 0 | I2.4
|  | 5 | 5269.1 | 空开 | QF | 0.007 | 0 | I2.5
|  | 6 | 5269.1 | READY | VF_Ready | 0.007 | 0 | I2.6
|  | 7 | 5269.1 | 故障反馈 | VF | 0.007 | 0 | I2.7
| DIb | 0 | 5269.1 | 到位 | VF_Get | 0.007 | 0 | I3.0
|  | 1 | 5269.1 | 升降原点检测 | BQ2.1 | 0.007 | 0 | I3.1
|  | 2 | 5269.1 | 位置检测 | BQ2.2 | 0.007 | 0 | I3.2
|  | 3 | 5269.1 | 上极限 | SA2.1 | 0.007 | 0 | I3.3
|  | 4 | 5269.1 | 上极限 | SA2.2 | 0.007 | 0 | I3.4
|  | 5 | 5269.1 | 隔板抓取成功检测1 | BQ3.1 | 0.007 | 0 | I3.5
|  | 6 | 5269.1 | 左旋到位 | SQ1.1 | 0.007 | 0 | I3.6
|  | 7 | 5269.1 | 右旋到位 | SQ1.2 | 0.007 | 0 | I3.7
PLC1-A1 | DQa | 0 |  |  |  | 0.01 | 0.018 | Q0.0
|  | 1 |  |  |  | 0.01 | 0.018 | Q0.1
|  | 2 |  |  |  | 0.01 | 0.075 | Q0.2
|  | 3 |  |  |  | 0.01 | 0.018 | Q0.3
|  | 4 | 5269.1 | 脉冲频率 | VF_Freq | 0.01 | 0.018 | Q0.4
|  | 5 | 5269.1 | 方向 | VF_way | 0.01 | 0.075 | Q0.5
|  | 6 |  |  |  | 0.01 | 0.018 | Q0.6
|  | 7 |  |  |  | 0.01 | 0.018 | Q0.7
| DQb | 0 | [5 empty] | Q1.0
|  | 1 | [5 empty] | Q1.1
没有点
PLC1-A2 | DQa | 0 | 5269 | 变频器故障复位 | RVF | 0.01 | 0.018 | Q2.0
|  | 1 | 5269 | 使能 | EVF | 0.01 | 0.018 | Q2.1
|  | 2 | 5269.1 | 使能 | EVF | 0.01 | 0.075 | Q2.2
|  | 3 | 5269.1 | 故障复位 | RVF | 0.01 | 0.018 | Q2.3
|  | 4 | 5269.1 | 急停 | EVF | 0.01 | 0.075 | Q2.4
|  | 5 | 5269.1 | 抓取电磁阀1夹紧 | FYV1.1 | 0.01 | 0.075 | Q2.5
|  | 6 | 5269.1 | 抓取电磁阀1松开 | BYV1.1 | 0.01 | 0.018 | Q2.6
|  | 7 | 5269.1 | 高压吹蚕 | FYV1.2 | 0.01 | 0.018 | Q2.7
| DQb | 0 | 5269.1 | 选择电磁阀（左旋） | FYV1.3 | 0.01 | 0.018 | Q3.0
|  | 1 | 5269.1 | 选择电磁阀（右旋） | BYV1.3 | 0.01 | 0.018 | Q3.1
|  | 2 |  |  |  | 0.01 | 0.075 | Q3.2
|  | 3 |  |  |  | 0.01 | 0.018 | Q3.3
|  | 4 |  |  |  | 0.01 | 0.018 | Q3.4
|  | 5 |  |  |  | 0.01 | 0.075 | Q3.5
|  | 6 |  |  |  | 0.01 | 0.018 | Q3.6
|  | 7 |  |  |  | 0.01 | 0.018 | Q3.7

## LCP10
Title: |  | 巴贝 |  |  | Input cards | 12
Area: |  | 大库 |  |  | Output cards | 8
[5 empty] | TMCount | 0
Node:
|  |  | LCP08 |  |  | Total Power Consumption of 24V DC0.784000000000001 A
Card # | Type | Channel | Equipment | Description | Electric Device | 0.784 | 0 | I/O Address
1 | Input | 1 | 5401 | 空开 | QF | 0.007 | 0 | I220.0
|  | 2 | 5401 | 运行反馈 | RUN | 0.007 | 0 | I220.1
|  | 3 | 5401 | 光电开关1 | BQ1 | 0.007 | 0 | I220.2
|  | 4 | 5402 | 空开 | QF | 0.007 | 0 | I220.3
|  | 5 | 5402 | 变频器故障反馈 | VF | 0.007 | 0 | I220.4
|  | 6 | 5402 | 光电开关1 | BQ1 | 0.007 | 0 | I220.5
|  | 7 |  |  |  | 0.007 | 0 | I220.6
|  | 8 |  |  |  | 0.007 | 0 | I220.7
2 | Input | 1 | 5403 | 空开 | QF | 0.007 | 0 | I221.0
|  | 2 | 5403 | 变频器故障反馈 | VF | 0.007 | 0 | I221.1
|  | 3 | 5403 | 高位检测 | SQ1 | 0.007 | 0 | I221.2
|  | 4 | 5403 | 中位检测 | SQ2 | 0.007 | 0 | I221.3
|  | 5 | 5403 | 低位检测 | SQ3 | 0.007 | 0 | I221.4
|  | 6 | 5403 | 上极限 | SA1 | 0.007 | 0 | I221.5
|  | 7 | 5403 | 下极限 | SA2 | 0.007 | 0 | I221.6
|  | 8 |  |  |  | 0.007 | 0 | I221.7
3 | Input | 1 | 5826 | 左拨叉1伸出到位 | SQ1 | 0.007 | 0 | I222.0
|  | 2 | 5826 | 左拨叉1收回到位 | SQ2 | 0.007 | 0 | I222.1
|  | 3 | 5826 | 左拨叉2伸出到位 | SQ3 | 0.007 | 0 | I222.2
|  | 4 | 5826 | 左拨叉2收回到位 | SQ4 | 0.007 | 0 | I222.3
|  | 5 | 5826 | 右拨叉1伸出到位 | SQ5 | 0.007 | 0 | I222.4
|  | 6 | 5826 | 右拨叉1收回到位 | SQ6 | 0.007 | 0 | I222.5
|  | 7 | 5826 | 右拨叉2伸出到位 | SQ7 | 0.007 | 0 | I222.6
|  | 8 | 5826 | 右拨叉2收回到位 | SQ8 | 0.007 | 0 | I222.7
4 | Input | 1 | 5403 | 超限光电开关 | BQ3 | 0.007 | 0 | I223.0
|  | 2 | 5404 | 气动挡板上升到位 | SQ1 | 0.007 | 0 | I223.1
|  | 3 | 5404 | 气动挡板下降到位 | SQ2 | 0.007 | 0 | I223.2
|  | 4 | 5405 | 空开 | QF | 0.007 | 0 | I223.3
|  | 5 | 5405 | 运行反馈 | RUN | 0.007 | 0 | I223.4
|  | 6 | 5405 | 光电开关1 | BQ1 | 0.007 | 0 | I223.5
|  | 7 |  |  |  | 0.007 | 0 | I223.6
|  | 8 |  |  |  | 0.007 | 0 | I223.7
5 | Input | 1 | 5406 | 空开 | QF | 0.007 | 0 | I224.0
|  | 2 | 5406 | 运行反馈 | RUN | 0.007 | 0 | I224.1
|  | 3 | 5406 | 上升到位检测 | SQ1 | 0.007 | 0 | I224.2
|  | 4 | 5406 | 下降到位检测 | SQ2 | 0.007 | 0 | I224.3
|  | 5 | 5407 | 空开 | QF | 0.007 | 0 | I224.4
|  | 6 | 5407 | 运行反馈 | RUN | 0.007 | 0 | I224.5
|  | 7 | 5407 | 光电开关1 | BQ1 | 0.007 | 0 | I224.6
|  | 8 |  |  |  | 0.007 | 0 | I224.7
6 | Input | 1 | 5408 | 空开 | QF | 0.007 | 0 | I225.0
|  | 2 | 5408 | 运行反馈 | RUN | 0.007 | 0 | I225.1
|  | 3 | 5408 | 光电开关1 | BQ1 | 0.007 | 0 | I225.2
|  | 4 | 5409 | 空开 | QF | 0.007 | 0 | I225.3
|  | 5 | 5409 | 运行反馈 | RUN | 0.007 | 0 | I225.4
|  | 6 | 5409 | 光电开关1 | BQ1 | 0.007 | 0 | I225.5
|  | 7 |  |  |  | 0.007 | 0 | I225.6
|  | 8 |  |  |  | 0.007 | 0 | I225.7
7 | Input | 1 | 5410 | 空开 | QF | 0.007 | 0 | I226.0
|  | 2 | 5410 | 运行反馈 | RUN | 0.007 | 0 | I226.1
|  | 3 | 5410 | 光电开关1 | BQ1 | 0.007 | 0 | I226.2
|  | 4 |  |  |  | 0.007 | 0 | I226.3
|  | 5 |  |  |  | 0.007 | 0 | I226.4
|  | 6 |  |  |  | 0.007 | 0 | I226.5
|  | 7 |  |  |  | 0.007 | 0 | I226.6
|  | 8 |  |  |  | 0.007 | 0 | I226.7
8 | Input | 1 | 5411 | 空开 | QF | 0.007 | 0 | I227.0
|  | 2 | 5411 | 变频器故障反馈 | VF | 0.007 | 0 | I227.1
|  | 3 | 5411 | 高位检测 | SQ1 | 0.007 | 0 | I227.2
|  | 4 | 5411 | 中位检测 | SQ2 | 0.007 | 0 | I227.3
|  | 5 | 5411 | 低位检测 | SQ2 | 0.007 | 0 | I227.4
|  | 6 | 5411 | 上极限 | SA1 | 0.007 | 0 | I227.5
|  | 7 | 5411 | 下极限 | SA2 | 0.007 | 0 | I227.6
|  | 8 |  |  |  | 0.007 | 0 | I227.7
9 | Input | 1 | 5829 | 左拨叉1伸出到位 | SQ1 | 0.007 | 0 | I228.0
|  | 2 | 5829 | 左拨叉1收回到位 | SQ2 | 0.007 | 0 | I228.1
|  | 3 | 5829 | 左拨叉2伸出到位 | SQ3 | 0.007 | 0 | I228.2
|  | 4 | 5829 | 左拨叉2收回到位 | SQ4 | 0.007 | 0 | I228.3
|  | 5 | 5829 | 右拨叉1伸出到位 | SQ5 | 0.007 | 0 | I228.4
|  | 6 | 5829 | 右拨叉1收回到位 | SQ6 | 0.007 | 0 | I228.5
|  | 7 | 5829 | 右拨叉2伸出到位 | SQ7 | 0.007 | 0 | I228.6
|  | 8 | 5829 | 右拨叉2收回到位 | SQ8 | 0.007 | 0 | I228.7
10 | Input | 1 | 5411 | 超限光电开关 | BQ3 | 0.007 | 0 | I229.0
|  | 2 | 5412 | 气动挡板上升到位 | SQ1 | 0.007 | 0 | I229.1
|  | 3 | 5412 | 气动挡板下降到位 | SQ2 | 0.007 | 0 | I229.2
|  | 4 | 5413 | 空开 | QF | 0.007 | 0 | I229.3
|  | 5 | 5413 | 运行反馈 | RUN | 0.007 | 0 | I229.4
|  | 6 | 5413 | 光电开关1 | BQ1 | 0.007 | 0 | I229.5
|  | 7 | 5413 | 光电开关2 | BQ2 | 0.007 | 0 | I229.6
|  | 8 | 5413 | 光电开关3 | BQ3 | 0.007 | 0 | I229.7
11 | Input | 1 | 5414 | 空开 | QF | 0.007 | 0 | I230.0
|  | 2 | 5414 | 运行反馈 | RUN | 0.007 | 0 | I230.1
|  | 3 | 5414 | 高位检测 | SQ1 | 0.007 | 0 | I230.2
|  | 4 | 5414 | 低位检测 | SQ2 | 0.007 | 0 | I230.3
|  | 5 | 5415 | 空开 | QF | 0.007 | 0 | I230.4
|  | 6 | 5415 | 运行反馈 | RUN | 0.007 | 0 | I230.5
|  | 7 | 5415 | 光电开关1 | BQ1 | 0.007 | 0 | I230.6
|  | 8 |  |  |  | 0.007 | 0 | I230.7
12 | Input | 1 | 5416 | 空开 | QF | 0.007 | 0 | I231.0
|  | 2 | 5416 | 运行反馈 | RUN | 0.007 | 0 | I231.1
|  | 3 | 5416 | 光电开关1 | BQ1 | 0.007 | 0 | I231.2
|  | 4 | 操作员终端05 | 消音 | SBL1 | 0.007 | 0 | I231.3
|  | 5 | 操作员终端05 | 急停 | ES | 0.007 | 0 | I231.4
|  | 6 |  |  |  | 0.007 | 0 | I231.5
|  | 7 |  |  |  | 0.007 | 0 | I231.6
|  | 8 | LCP10 | 隔离开关 | QS10 | 0.007 | 0 | I231.7
1 | Output | 1 | 5401 | 输送正转 | FKM | 0.007 | 0 | Q200.0
|  | 2 | 5401 | 输送反转 | BKM | 0.007 | 0 | Q200.1
|  | 3 | 5402 | 变频器故障复位 | RVF | 0.007 | 0 | Q200.2
|  | 4 | 5402 | 变频器正转 | FVF | 0.007 | 0 | Q200.3
|  | 5 | 5402 | 变频器反转 | BVF | 0.007 | 0 | Q200.4
|  | 6 | 5402 | 变频器高速 | HVF | 0.007 | 0 | Q200.5
|  | 7 |  |  |  | 0.007 | 0 | Q200.6
|  | 8 |  |  |  | 0.007 | 0 | Q200.7
2 | Output | 1 | 5403 | 变频器故障复位 | RVF | 0.007 | 0 | Q201.0
|  | 2 | 5403 | 变频器正转 | FVF | 0.007 | 0 | Q201.1
|  | 3 | 5403 | 变频器反转 | BVF | 0.007 | 0 | Q201.2
|  | 4 | 5403 | 变频器高速 | HVF | 0.007 | 0 | Q201.3
|  | 5 | 5826 | 拨叉伸出 | FYV1 | 0.007 | 0 | Q201.4
|  | 6 | 5826 | 拨叉收回 | BYV1 | 0.007 | 0 | Q201.5
|  | 7 | 5404 | 气动挡板上升 | FYV1 | 0.007 | 0 | Q201.6
|  | 8 | 5404 | 气动挡板下降 | BYV1 | 0.007 | 0 | Q201.7
3 | Output | 1 | 5405 | 输送正转 | FKM | 0.007 | 0 | Q202.0
|  | 2 | 5405 | 输送反转 | BKM | 0.007 | 0 | Q202.1
|  | 3 | 5406 | 输送正转 | FKM | 0.007 | 0 | Q202.2
|  | 4 | 5406 | 输送反转 | BKM | 0.007 | 0 | Q202.3
|  | 5 | 5828 | 上升 | FYV1 | 0.007 | 0 | Q202.4
|  | 6 | 5828 | 下降 | BYV1 | 0.007 | 0 | Q202.5
|  | 7 | 5407 | 输送正转 | FKM | 0.007 | 0 | Q202.6
|  | 8 | 5407 | 输送反转 | BKM | 0.007 | 0 | Q202.7
4 | Output | 1 | 5408 | 输送正转 | FKM | 0.007 | 0 | Q203.0
|  | 2 | 5408 | 输送反转 | BKM | 0.007 | 0 | Q203.1
|  | 3 | 5409 | 输送正转 | FKM | 0.007 | 0 | Q203.2
|  | 4 | 5409 | 输送反转 | BKM | 0.007 | 0 | Q203.3
|  | 5 | 5410 | 变频器故障复位 | RVF | 0.007 | 0 | Q203.4
|  | 6 | 5410 | 变频器正转 | FVF | 0.007 | 0 | Q203.5
|  | 7 | 5410 | 变频器反转 | BVF | 0.007 | 0 | Q203.6
|  | 8 | 5410 | 变频器高速 | HVF | 0.007 | 0 | Q203.7
5 | Output | 1 | 5411 | 变频器故障复位 | RVF | 0.007 | 0 | Q204.0
|  | 2 | 5411 | 变频器正转 | FVF | 0.007 | 0 | Q204.1
|  | 3 | 5411 | 变频器反转 | BVF | 0.007 | 0 | Q204.2
|  | 4 | 5411 | 变频器高速 | HVF | 0.007 | 0 | Q204.3
|  | 5 | 5829 | 拨叉伸出 | FYV1 | 0.007 | 0 | Q204.4
|  | 6 | 5829 | 拨叉收回 | BYV1 | 0.007 | 0 | Q204.5
|  | 7 | 5412 | 气动挡板上升 | FYV1 | 0.007 | 0 | Q204.6
|  | 8 | 5412 | 气动挡板下降 | BYV1 | 0.007 | 0 | Q204.7
6 | Output | 1 | 5413 | 输送正转 | FKM | 0.007 | 0 | Q205.0
|  | 2 | 5413 | 输送反转 | BKM | 0.007 | 0 | Q205.1
|  | 3 | 5414 | 输送正转 | FKM | 0.007 | 0 | Q205.2
|  | 4 | 5414 | 输送反转 | BKM | 0.007 | 0 | Q205.3
|  | 5 | 5831 | 上升 | FYV1 | 0.007 | 0 | Q205.4
|  | 6 | 5831 | 下降 | BYV1 | 0.007 | 0 | Q205.5
|  | 7 | 5415 | 输送正转 | FKM | 0.007 | 0 | Q205.6
|  | 8 | 5415 | 输送反转 | BKM | 0.007 | 0 | Q205.7
7 | Output | 1 | 5416 | 输送正转 | FKM | 0.007 | 0 | Q206.0
|  | 2 | 5416 | 输送反转 | BKM | 0.007 | 0 | Q206.1
|  | 3 |  |  |  | 0.007 | 0 | Q206.2
|  | 4 |  |  |  | 0.007 | 0 | Q206.3
|  | 5 |  |  |  | 0.007 | 0 | Q206.4
|  | 6 |  |  |  | 0.007 | 0 | Q206.5
|  | 7 |  |  |  | 0.007 | 0 | Q206.6
|  | 8 |  |  |  | 0.007 | 0 | Q206.7
8 | Output | 1 | 操作员终端05 | 消音指示 | SBL1 | 0.007 | 0 | Q207.0
|  | 2 | 操作员终端05 | 急停指示 | PL1 | 0.007 | 0 | Q207.1
|  | 3 | 操作员终端05 | 塔灯（黄）手动 | HL1 | 0.007 | 0 | Q207.2
|  | 4 | 操作员终端05 | 塔灯（绿）自动 | HL2 | 0.007 | 0 | Q207.3
|  | 5 | 操作员终端05 | 塔灯（红）故障 | HL3 | 0.007 | 0 | Q207.4
|  | 6 | 操作员终端05 | 塔灯（蜂鸣器） | HA | 0.007 | 0 | Q207.5
|  | 7 |  |  |  | 0.007 | 0 | Q207.6
|  | 8 |  |  |  | 0.007 | 0 | Q207.7
end

## LCP11
Title: |  | 巴贝 |  |  | Input cards | 10
Area: |  | 大库 |  |  | Output cards | 6
[5 empty] | TMCount | 0
Node:
|  |  | LCP08 |  |  | Total Power Consumption of 24V DC0.672 A
Card # | Type | Channel | Equipment | Description | Electric Device | 0.672 | 0 | I/O Address
1 | Input | 1 | 5417 | 空开 | QF | 0.007 | 0 | I240.0
|  | 2 | 5417 | 运行反馈 | RUN | 0.007 | 0 | I240.1
|  | 3 | 5417 | 光电开关1 | BQ1 | 0.007 | 0 | I240.2
|  | 4 | 5418 | 空开 | QF | 0.007 | 0 | I240.3
|  | 5 | 5418 | 变频器故障反馈 | VF | 0.007 | 0 | I240.4
|  | 6 | 5418 | 光电开关1 | BQ1 | 0.007 | 0 | I240.5
|  | 7 |  |  |  | 0.007 | 0 | I240.6
|  | 8 |  |  |  | 0.007 | 0 | I240.7
2 | Input | 1 | 5419 | 空开 | QF | 0.007 | 0 | I241.0
|  | 2 | 5419 | 变频器故障反馈 | VF | 0.007 | 0 | I241.1
|  | 3 | 5419 | 高位检测 | SQ1 | 0.007 | 0 | I241.2
|  | 4 | 5419 | 中位检测 | SQ2 | 0.007 | 0 | I241.3
|  | 5 | 5419 | 低位检测 | SQ3 | 0.007 | 0 | I241.4
|  | 6 | 5419 | 上极限 | SA1 | 0.007 | 0 | I241.5
|  | 7 | 5419 | 下极限 | SA2 | 0.007 | 0 | I241.6
|  | 8 |  |  |  | 0.007 | 0 | I241.7
3 | Input | 1 | 5832 | 左拨叉1伸出到位 | SQ1 | 0.007 | 0 | I242.0
|  | 2 | 5832 | 左拨叉1收回到位 | SQ2 | 0.007 | 0 | I242.1
|  | 3 | 5832 | 左拨叉2伸出到位 | SQ3 | 0.007 | 0 | I242.2
|  | 4 | 5832 | 左拨叉2收回到位 | SQ4 | 0.007 | 0 | I242.3
|  | 5 | 5832 | 右拨叉1伸出到位 | SQ5 | 0.007 | 0 | I242.4
|  | 6 | 5832 | 右拨叉1收回到位 | SQ6 | 0.007 | 0 | I242.5
|  | 7 | 5832 | 右拨叉2伸出到位 | SQ7 | 0.007 | 0 | I242.6
|  | 8 | 5832 | 右拨叉2收回到位 | SQ8 | 0.007 | 0 | I242.7
4 | Input | 1 | 5419 | 超限光电开关 | BQ3 | 0.007 | 0 | I243.0
|  | 2 | 5420 | 气动挡板上升到位 | SQ1 | 0.007 | 0 | I243.1
|  | 3 | 5420 | 气动挡板下降到位 | SQ2 | 0.007 | 0 | I243.2
|  | 4 | 5421 | 空开 | QF | 0.007 | 0 | I243.3
|  | 5 | 5421 | 运行反馈 | RUN | 0.007 | 0 | I243.4
|  | 6 | 5421 | 光电开关1 | BQ1 | 0.007 | 0 | I243.5
|  | 7 | 5421 | 光电开关2 | BQ2 | 0.007 | 0 | I243.6
|  | 8 | 5421 | 光电开关3 | BQ3 | 0.007 | 0 | I243.7
5 | Input | 1 | 5422 | 空开 | QF | 0.007 | 0 | I244.0
|  | 2 | 5422 | 运行反馈 | RUN | 0.007 | 0 | I244.1
|  | 3 | 5422 | 上升到位检测 | SQ1 | 0.007 | 0 | I244.2
|  | 4 | 5422 | 下降到位检测 | SQ2 | 0.007 | 0 | I244.3
|  | 5 | 5423 | 空开 | QF | 0.007 | 0 | I244.4
|  | 6 | 5423 | 运行反馈 | RUN | 0.007 | 0 | I244.5
|  | 7 | 5423 | 光电开关1 | BQ1 | 0.007 | 0 | I244.6
|  | 8 | 5423 |  |  | 0.007 | 0 | I244.7
6 | Input | 1 | 5424 | 空开 | QF | 0.007 | 0 | I245.0
|  | 2 | 5424 | 运行反馈 | RUN | 0.007 | 0 | I245.1
|  | 3 | 5424 | 光电开关1 | BQ1 | 0.007 | 0 | I245.2
|  | 4 | 5425 | 空开 | QF | 0.007 | 0 | I245.3
|  | 5 | 5425 | 运行反馈 | RUN | 0.007 | 0 | I245.4
|  | 6 | 5425 | 光电开关1 | BQ1 | 0.007 | 0 | I245.5
|  | 7 | 5425 |  |  | 0.007 | 0 | I245.6
|  | 8 | 5425 |  |  | 0.007 | 0 | I245.7
7 | Input | 1 | 5426 | 空开 | QF | 0.007 | 0 | I246.0
|  | 2 | 5426 | 运行反馈 | RUN | 0.007 | 0 | I246.1
|  | 3 | 5426 | 光电开关1 | BQ1 | 0.007 | 0 | I246.2
|  | 4 | 5426 | 光电开关2 | BQ2 | 0.007 | 0 | I246.3
|  | 5 | 5835 | 空开 | QF | 0.007 | 0 | I246.4
|  | 6 | 5835 | 变频器故障反馈 | VF | 0.007 | 0 | I246.5
|  | 7 | 5426 | 左旋到位检测 | SQ1 | 0.007 | 0 | I246.6
|  | 8 | 5426 | 右旋到位检测 | SQ2 | 0.007 | 0 | I246.7
8 | Input | 1 | 5426 | 左极限 | SA1 | 0.007 | 0 | I247.0
|  | 2 | 5426 | 右极限 | SA2 | 0.007 | 0 | I247.1
|  | 3 | 5429 | 空开 | QF | 0.007 | 0 | I247.2
|  | 4 | 5429 | 运行反馈 | RUN | 0.007 | 0 | I247.3
|  | 5 | 5429 | 光电开关1 | BQ1 | 0.007 | 0 | I247.4
|  | 6 | 5430 | 空开 | QF | 0.007 | 0 | I247.5
|  | 7 | 5430 | 运行反馈 | RUN | 0.007 | 0 | I247.6
|  | 8 | 5430 | 光电开关1 | BQ1 | 0.007 | 0 | I247.7
9 | Input | 1 | 5427 | 空开 | QF | 0.007 | 0 | I248.0
|  | 2 | 5427 | 运行反馈 | RUN | 0.007 | 0 | I248.1
|  | 3 | 5427 | 光电开关1 | BQ1 | 0.007 | 0 | I248.2
|  | 4 | 5427 | 光电开关2 | BQ2 | 0.007 | 0 | I248.3
|  | 5 | 5428 | 空开 | QF | 0.007 | 0 | I248.4
|  | 6 | 5428 | 运行反馈 | RUN | 0.007 | 0 | I248.5
|  | 7 | 5428 | 光电开关1 | BQ1 | 0.007 | 0 | I248.6
|  | 8 | 5428 | 光电开关2 | BQ2 | 0.007 | 0 | I248.7
10 | Input | 1 |  |  |  | 0.007 | 0 | I249.0
|  | 2 |  |  |  | 0.007 | 0 | I249.1
|  | 3 |  |  |  | 0.007 | 0 | I249.2
|  | 4 |  |  |  | 0.007 | 0 | I249.3
|  | 5 |  |  |  | 0.007 | 0 | I249.4
|  | 6 |  |  |  | 0.007 | 0 | I249.5
|  | 7 |  |  |  | 0.007 | 0 | I249.6
|  | 8 | LCP11 | 隔离开关 | QS11 | 0.007 | 0 | I249.7
1 | Output | 1 | 5417 | 输送正转 | FKM | 0.007 | 0 | Q240.0
|  | 2 | 5417 | 输送反转 | BKM | 0.007 | 0 | Q240.1
|  | 3 | 5418 | 变频器故障复位 | RVF | 0.007 | 0 | Q240.2
|  | 4 | 5418 | 变频器正转 | FVF | 0.007 | 0 | Q240.3
|  | 5 | 5418 | 变频器反转 | BVF | 0.007 | 0 | Q240.4
|  | 6 | 5418 | 变频器高速 | HVF | 0.007 | 0 | Q240.5
|  | 7 |  |  |  | 0.007 | 0 | Q240.6
|  | 8 |  |  |  | 0.007 | 0 | Q240.7
2 | Output | 1 | 5419 | 变频器故障复位 | RVF | 0.007 | 0 | Q241.0
|  | 2 | 5419 | 变频器正转 | FVF | 0.007 | 0 | Q241.1
|  | 3 | 5419 | 变频器反转 | BVF | 0.007 | 0 | Q241.2
|  | 4 | 5419 | 变频器高速 | HVF | 0.007 | 0 | Q241.3
|  | 5 | 5832 | 拨叉伸出 | FYV1 | 0.007 | 0 | Q241.4
|  | 6 | 5832 | 拨叉收回 | BYV1 | 0.007 | 0 | Q241.5
|  | 7 | 5420 | 气动挡板上升 | FYV1 | 0.007 | 0 | Q241.6
|  | 8 | 5420 | 气动挡板下降 | BYV1 | 0.007 | 0 | Q241.7
3 | Output | 1 | 5421 | 输送正转 | FKM | 0.007 | 0 | Q242.0
|  | 2 | 5421 | 输送反转 | BKM | 0.007 | 0 | Q242.1
|  | 3 | 5422 | 输送正转 | FKM | 0.007 | 0 | Q242.2
|  | 4 | 5422 | 输送反转 | BKM | 0.007 | 0 | Q242.3
|  | 5 | 5834 | 上升 | FYV1 | 0.007 | 0 | Q242.4
|  | 6 | 5834 | 下降 | BYV1 | 0.007 | 0 | Q242.5
|  | 7 | 5423 | 输送正转 | FKM | 0.007 | 0 | Q242.6
|  | 8 | 5423 | 输送反转 | BKM | 0.007 | 0 | Q242.7
4 | Output | 1 | 5424 | 输送正转 | FKM | 0.007 | 0 | Q243.0
|  | 2 | 5424 | 输送反转 | BKM | 0.007 | 0 | Q243.1
|  | 3 | 5425 | 输送正转 | FKM | 0.007 | 0 | Q243.2
|  | 4 | 5425 | 输送反转 | BKM | 0.007 | 0 | Q243.3
|  | 5 |  |  |  | 0.007 | 0 | Q243.4
|  | 6 |  |  |  | 0.007 | 0 | Q243.5
|  | 7 |  |  |  | 0.007 | 0 | Q243.6
|  | 8 |  |  |  | 0.007 | 0 | Q243.7
5 | Output | 1 | 5426 | 输送正转 | FKM | 0.007 | 0 | Q244.0
|  | 2 | 5835 | 变频器故障复位 | RVF | 0.007 | 0 | Q244.1
|  | 3 | 5835 | 变频器正转 | FVF | 0.007 | 0 | Q244.2
|  | 4 | 5835 | 变频器反转 | BVF | 0.007 | 0 | Q244.3
|  | 5 | 5835 | 变频器高速 | HVF | 0.007 | 0 | Q244.4
|  | 6 |  |  |  | 0.007 | 0 | Q244.5
|  | 7 |  |  |  | 0.007 | 0 | Q244.6
|  | 8 |  |  |  | 0.007 | 0 | Q244.7
6 | Output | 1 | 5427 | 输送正转 | FKM | 0.007 | 0 | Q245.0
|  | 2 | 5427 | 输送反转 | BKM | 0.007 | 0 | Q245.1
|  | 3 | 5428 | 输送正转 | FKM | 0.007 | 0 | Q245.2
|  | 4 | 5428 | 输送反转 | BKM | 0.007 | 0 | Q245.3
|  | 5 | 5429 | 输送正转 | FKM | 0.007 | 0 | Q245.4
|  | 6 | 5429 | 输送反转 | BKM | 0.007 | 0 | Q245.5
|  | 7 | 5430 | 输送正转 | FKM | 0.007 | 0 | Q245.6
|  | 8 | 5430 | 输送反转 | BKM | 0.007 | 0 | Q245.7
end

## LCP12
Title: |  | 巴贝 |  |  | Input cards | 12
Area: |  | 大库 |  |  | Output cards | 7
[5 empty] | TMCount | 0
Node:
|  |  | LCP08 |  |  | Total Power Consumption of 24V DC0.784000000000001 A
Card # | Type | Channel | Equipment | Description | Electric Device | 0.784 | 0 | I/O Address
1 | Input | 1 | 5432 | 空开 | QF | 0.007 | 0 | I260.0
|  | 2 | 5432 | 运行反馈 | RUN | 0.007 | 0 | I260.1
|  | 3 | 5432 | 光电开关1 | BQ1 | 0.007 | 0 | I260.2
|  | 4 | 5433 | 空开 | QF | 0.007 | 0 | I260.3
|  | 5 | 5433 | 运行反馈 | RUN | 0.007 | 0 | I260.4
|  | 6 | 5433 | 光电开关1 | BQ1 | 0.007 | 0 | I260.5
|  | 7 |  |  |  | 0.007 | 0 | I260.6
|  | 8 |  |  |  | 0.007 | 0 | I260.7
2 | Input | 1 | 5434 | 空开 | QF | 0.007 | 0 | I261.0
|  | 2 | 5434 | 运行反馈 | RUN | 0.007 | 0 | I261.1
|  | 3 | 5434 | 光电开关1 | BQ1 | 0.007 | 0 | I261.2
|  | 4 | 5435 | 空开 | QF | 0.007 | 0 | I261.3
|  | 5 | 5435 | 变频器故障反馈 | VF | 0.007 | 0 | I261.4
|  | 6 | 5435 | 上升到位检测 | SQ1 | 0.007 | 0 | I261.5
|  | 7 | 5435 | 下降到位检测 | SQ2 | 0.007 | 0 | I261.6
|  | 8 |  |  |  | 0.007 | 0 | I261.7
3 | Input | 1 | 5436 | 气动挡板上升到位 | SQ1 | 0.007 | 0 | I262.0
|  | 2 | 5436 | 气动挡板下降到位 | SQ2 | 0.007 | 0 | I262.1
|  | 3 | 5437 | 空开 | QF | 0.007 | 0 | I262.2
|  | 4 | 5437 | 运行反馈 | RUN | 0.007 | 0 | I262.3
|  | 5 | 5437 | 光电开关1 | BQ1 | 0.007 | 0 | I262.4
|  | 6 | 5437 | 光电开关2 | BQ2 | 0.007 | 0 | I262.5
|  | 7 |  |  |  | 0.007 | 0 | I262.6
|  | 8 |  |  |  | 0.007 | 0 | I262.7
4 | Input | 1 | 5438 | 空开 | QF | 0.007 | 0 | I263.0
|  | 2 | 5438 | 运行反馈 | RUN | 0.007 | 0 | I263.1
|  | 3 | 5438 | 光电开关1 | BQ1 | 0.007 | 0 | I263.2
|  | 4 | 5439 | 空开 | QF | 0.007 | 0 | I263.3
|  | 5 | 5439 | 运行反馈 | RUN | 0.007 | 0 | I263.4
|  | 6 | 5439 | 光电开关1 | BQ1 | 0.007 | 0 | I263.5
|  | 7 | 5439 | 光电开关2 | BQ2 | 0.007 | 0 | I263.6
|  | 8 |  |  |  | 0.007 | 0 | I263.7
5 | Input | 1 | 5440 | 空开 | QF | 0.007 | 0 | I264.0
|  | 2 | 5440 | 运行反馈 | RUN | 0.007 | 0 | I264.1
|  | 3 | 5440 | 光电开关1 | BQ1 | 0.007 | 0 | I264.2
|  | 4 | 5440 | 光电开关2 | BQ2 | 0.007 | 0 | I264.3
|  | 5 | 5441 | 空开 | QF | 0.007 | 0 | I264.4
|  | 6 | 5441 | 运行反馈 | RUN | 0.007 | 0 | I264.5
|  | 7 | 5441 | 光电开关1 | BQ1 | 0.007 | 0 | I264.6
|  | 8 |  |  |  | 0.007 | 0 | I264.7
6 | Input | 1 | 5442 | 空开 | QF | 0.007 | 0 | I265.0
|  | 2 | 5442 | 运行反馈 | RUN | 0.007 | 0 | I265.1
|  | 3 | 5442 | 光电开关1 | BQ1 | 0.007 | 0 | I265.2
|  | 4 | 5443 | 空开 | QF | 0.007 | 0 | I265.3
|  | 5 | 5443 | 运行反馈 | RUN | 0.007 | 0 | I265.4
|  | 6 | 5443 | 光电开关1 | BQ1 | 0.007 | 0 | I265.5
|  | 7 | 5443 | 光电开关2 | BQ2 | 0.007 | 0 | I265.6
|  | 8 |  |  |  | 0.007 | 0 | I265.7
7 | Input | 1 | 5444 | 空开 | QF | 0.007 | 0 | I266.0
|  | 2 | 5444 | 变频器故障反馈 | VF | 0.007 | 0 | I266.1
|  | 3 | 5444 | 托盘高位检测 | SQ4 | 0.007 | 0 | I266.2
|  | 4 | 5444 | 托盘中位检测 | SQ5 | 0.007 | 0 | I266.3
|  | 5 | 5444 | 高位检测 | SQ1 | 0.007 | 0 | I266.4
|  | 6 | 5444 | 中位检测 | SQ2 | 0.007 | 0 | I266.5
|  | 7 | 5444 | 低位检测 | SQ3 | 0.007 | 0 | I266.6
|  | 8 | 5444 | 上极限 | SA1 | 0.007 | 0 | I266.7
8 | Input | 1 | 5444 | 下极限 | SA2 | 0.007 | 0 | I267.0
|  | 2 | 5837 | 左拨叉1伸出到位 | SQ1 | 0.007 | 0 | I267.1
|  | 3 | 5837 | 左拨叉1收回到位 | SQ2 | 0.007 | 0 | I267.2
|  | 4 | 5837 | 左拨叉2伸出到位 | SQ3 | 0.007 | 0 | I267.3
|  | 5 | 5837 | 左拨叉2收回到位 | SQ4 | 0.007 | 0 | I267.4
|  | 6 | 5839 | 左拨叉3伸出到位 | SQ1 | 0.007 | 0 | I267.5
|  | 7 | 5839 | 左拨叉3收回到位 | SQ2 | 0.007 | 0 | I267.6
|  | 8 | 5839 | 左拨叉4伸出到位 | SQ3 | 0.007 | 0 | I267.7
9 | Input | 1 | 5839 | 左拨叉4收回到位 | SQ4 | 0.007 | 0 | I268.0
|  | 2 | 5837 | 右拨叉1伸出到位 | SQ5 | 0.007 | 0 | I268.1
|  | 3 | 5837 | 右拨叉1收回到位 | SQ6 | 0.007 | 0 | I268.2
|  | 4 | 5837 | 右拨叉2伸出到位 | SQ7 | 0.007 | 0 | I268.3
|  | 5 | 5837 | 右拨叉2收回到位 | SQ8 | 0.007 | 0 | I268.4
|  | 6 | 5839 | 右拨叉3伸出到位 | SQ5 | 0.007 | 0 | I268.5
|  | 7 | 5839 | 右拨叉3收回到位 | SQ6 | 0.007 | 0 | I268.6
|  | 8 | 5839 | 右拨叉4伸出到位 | SQ7 | 0.007 | 0 | I268.7
10 | Input | 1 | 5839 | 右拨叉4收回到位 | SQ8 | 0.007 | 0 | I269.0
|  | 2 | 5444 | 超限光电开关 | BQ1 | 0.007 | 0 | I269.1
|  | 3 | 5444 | 超限光电开关 | BQ2 | 0.007 | 0 | I269.2
|  | 4 | 5445 | 气动挡板1上升到位 | SQ1 | 0.007 | 0 | I269.3
|  | 5 | 5445 | 气动挡板1下降到位 | SQ2 | 0.007 | 0 | I269.4
|  | 6 | 5841 | 气动挡板2上升到位 | SQ1 | 0.007 | 0 | I269.5
|  | 7 | 5841 | 气动挡板2下降到位 | SQ2 | 0.007 | 0 | I269.6
|  | 8 |  |  |  | 0.007 | 0 | I269.7
11 | Input | 1 | 5446 | 空开 | QF | 0.007 | 0 | I270.0
|  | 2 | 5446 | 运行反馈 | RUN | 0.007 | 0 | I270.1
|  | 3 | 5446 | 光电开关1 | BQ1 | 0.007 | 0 | I270.2
|  | 4 | 5447 | 空开 | QF | 0.007 | 0 | I270.3
|  | 5 | 5447 | 运行反馈 | RUN | 0.007 | 0 | I270.4
|  | 6 | 5447 | 光电开关1 | BQ1 | 0.007 | 0 | I270.5
|  | 7 | 5447 | 光电开关2 | BQ2 | 0.007 | 0 | I270.6
|  | 8 | 5447 | 光电开关3 | BQ3 | 0.007 | 0 | I270.7
12 | Input | 1 |  |  |  | 0.007 | 0 | I271.0
|  | 2 |  |  |  | 0.007 | 0 | I271.1
|  | 3 |  |  |  | 0.007 | 0 | I271.2
|  | 4 |  |  |  | 0.007 | 0 | I271.3
|  | 5 |  |  |  | 0.007 | 0 | I271.4
|  | 6 |  |  |  | 0.007 | 0 | I271.5
|  | 7 |  |  |  | 0.007 | 0 | I271.6
|  | 8 | LCP12 | 隔离开关 | QS12 | 0.007 | 0 | I271.7
1 | Output | 1 | 5432 | 输送正转 | FKM | 0.007 | 0 | Q260.0
|  | 2 | 5432 | 输送反转 | BKM | 0.007 | 0 | Q260.1
|  | 3 | 5433 | 输送正转 | FKM | 0.007 | 0 | Q260.2
|  | 4 | 5433 | 输送反转 | BKM | 0.007 | 0 | Q260.3
|  | 5 | 5434 | 输送正转 | FKM | 0.007 | 0 | Q260.4
|  | 6 | 5434 | 输送反转 | BKM | 0.007 | 0 | Q260.5
|  | 7 |  |  |  | 0.007 | 0 | Q260.6
|  | 8 |  |  |  | 0.007 | 0 | Q260.7
2 | Output | 1 | 5435 | 变频器故障复位 | RVF | 0.007 | 0 | Q261.0
|  | 2 | 5435 | 变频器正转 | FVF | 0.007 | 0 | Q261.1
|  | 3 | 5435 | 变频器反转 | BVF | 0.007 | 0 | Q261.2
|  | 4 | 5435 | 变频器高速 | HVF | 0.007 | 0 | Q261.3
|  | 5 | 5836 | 上升 | FYV1 | 0.007 | 0 | Q261.4
|  | 6 | 5836 | 下降 | BYV1 | 0.007 | 0 | Q261.5
|  | 7 | 5436 | 气动挡板上升 | FYV1 | 0.007 | 0 | Q261.6
|  | 8 | 5436 | 气动挡板下降 | BYV1 | 0.007 | 0 | Q261.7
3 | Output | 1 | 5437 | 输送正转 | FKM | 0.007 | 0 | Q262.0
|  | 2 | 5437 | 输送反转 | BKM | 0.007 | 0 | Q262.1
|  | 3 | 5438 | 输送正转 | FKM | 0.007 | 0 | Q262.2
|  | 4 | 5438 | 输送反转 | BKM | 0.007 | 0 | Q262.3
|  | 5 | 5439 | 输送正转 | FKM | 0.007 | 0 | Q262.4
|  | 6 | 5439 | 输送反转 | BKM | 0.007 | 0 | Q262.5
|  | 7 | 5440 | 输送正转 | FKM | 0.007 | 0 | Q262.6
|  | 8 | 5440 | 输送反转 | BKM | 0.007 | 0 | Q262.7
4 | Output | 1 | 5441 | 输送正转 | FKM | 0.007 | 0 | Q263.0
|  | 2 | 5441 | 输送反转 | BKM | 0.007 | 0 | Q263.1
|  | 3 | 5442 | 输送正转 | FKM | 0.007 | 0 | Q263.2
|  | 4 | 5442 | 输送反转 | BKM | 0.007 | 0 | Q263.3
|  | 5 | 5443 | 变频器故障复位 | RVF | 0.007 | 0 | Q263.4
|  | 6 | 5443 | 变频器正转 | FVF | 0.007 | 0 | Q263.5
|  | 7 | 5443 | 变频器反转 | BVF | 0.007 | 0 | Q263.6
|  | 8 | 5443 | 变频器高速 | HVF | 0.007 | 0 | Q263.7
5 | Output | 1 | 5444 | 变频器故障复位 | RVF | 0.007 | 0 | Q264.0
|  | 2 | 5444 | 变频器正转 | FVF | 0.007 | 0 | Q264.1
|  | 3 | 5444 | 变频器反转 | BVF | 0.007 | 0 | Q264.2
|  | 4 | 5444 | 变频器高速 | HVF | 0.007 | 0 | Q264.3
|  | 5 | 5837 | 拨叉1伸出 | FYV1 | 0.007 | 0 | Q264.4
|  | 6 | 5837 | 拨叉1缩回 | BYV1 | 0.007 | 0 | Q264.5
|  | 7 | 5839 | 拨叉2伸出 | FYV1 | 0.007 | 0 | Q264.6
|  | 8 | 5839 | 拨叉2缩回 | BYV1 | 0.007 | 0 | Q264.7
6 | Output | 1 | 5445 | 气动挡板1上升 | FYV1 | 0.007 | 0 | Q265.0
|  | 2 | 5445 | 气动挡板1下降 | BYV1 | 0.007 | 0 | Q265.1
|  | 3 | 5841 | 气动挡板2上升 | FYV2 | 0.007 | 0 | Q265.2
|  | 4 | 5841 | 气动挡板2下降 | BYV2 | 0.007 | 0 | Q265.3
|  | 5 | 5446 | 输送正转 | FKM | 0.007 | 0 | Q265.4
|  | 6 | 5447 | 输送正转 | BKM | 0.007 | 0 | Q265.5
|  | 7 |  |  |  | 0.007 | 0 | Q265.6
|  | 8 |  |  |  | 0.007 | 0 | Q265.7
7 | Output | 1 |  |  |  | 0.007 | 0 | Q266.0
|  | 2 |  |  |  | 0.007 | 0 | Q266.1
|  | 3 |  |  |  | 0.007 | 0 | Q266.2
|  | 4 |  |  |  | 0.007 | 0 | Q266.3
|  | 5 |  |  |  | 0.007 | 0 | Q266.4
|  | 6 |  |  |  | 0.007 | 0 | Q266.5
|  | 7 |  |  |  | 0.007 | 0 | Q266.6
|  | 8 |  |  |  | 0.007 | 0 | Q266.7
end

## LCP13
Title: |  | 巴贝 |  |  | Input cards | 11
Area: |  | 大库 |  |  | Output cards | 6
[5 empty] | TMCount | 0
Node:
|  |  | LCP08 |  |  | Total Power Consumption of 24V DC0.728000000000001 A
Card # | Type | Channel | Equipment | Description | Electric Device | 0.728 | 0 | I/O Address
1 | Input | 1 | 5454 | 空开 | QF | 0.007 | 0 | I280.0
|  | 2 | 5454 | 运行反馈 | RUN | 0.007 | 0 | I280.1
|  | 3 | 5454 | 光电开关1 | BQ1 | 0.007 | 0 | I280.2
|  | 4 | 5455 | 空开 | QF | 0.007 | 0 | I280.3
|  | 5 | 5455 | 变频器故障反馈 | VF | 0.007 | 0 | I280.4
|  | 6 | 5455 | 上升到位检测 | SQ1 | 0.007 | 0 | I280.5
|  | 7 | 5455 | 下降到位检测 | SQ2 | 0.007 | 0 | I280.6
|  | 8 |  |  |  | 0.007 | 0 | I280.7
2 | Input | 1 | 5456 | 空开 | QF | 0.007 | 0 | I281.0
|  | 2 | 5456 | 运行反馈 | RUN | 0.007 | 0 | I281.1
|  | 3 | 5456 | 光电开关1 | BQ1 | 0.007 | 0 | I281.2
|  | 4 | 5456 | 光电开关2 | BQ2 | 0.007 | 0 | I281.3
|  | 5 | 5457 | 空开 | QF | 0.007 | 0 | I281.4
|  | 6 | 5457 | 运行反馈 | RUN | 0.007 | 0 | I281.5
|  | 7 | 5457 | 光电开关1 | BQ1 | 0.007 | 0 | I281.6
|  | 8 |  |  |  | 0.007 | 0 | I281.7
3 | Input | 1 | 5458 | 空开 | QF | 0.007 | 0 | I282.0
|  | 2 | 5458 | 运行反馈 | RUN | 0.007 | 0 | I282.1
|  | 3 | 5458 | 光电开关1 | BQ1 | 0.007 | 0 | I282.2
|  | 4 | 5458 | 光电开关2 | BQ2 | 0.007 | 0 | I282.3
|  | 5 | 5459 | 空开 | QF | 0.007 | 0 | I282.4
|  | 6 | 5459 | 运行反馈 | RUN | 0.007 | 0 | I282.5
|  | 7 | 5459 | 光电开关1 | BQ1 | 0.007 | 0 | I282.6
|  | 8 | 5459 | 光电开关2 | BQ2 | 0.007 | 0 | I282.7
4 | Input | 1 | 5460 | 空开 | QF | 0.007 | 0 | I283.0
|  | 2 | 5460 | 运行反馈 | RUN | 0.007 | 0 | I283.1
|  | 3 | 5460 | 光电开关1 | BQ1 | 0.007 | 0 | I283.2
|  | 4 | 5461 | 空开 | QF | 0.007 | 0 | I283.3
|  | 5 | 5461 | 运行反馈 | RUN | 0.007 | 0 | I283.4
|  | 6 | 5461 | 光电开关1 | BQ1 | 0.007 | 0 | I283.5
|  | 7 |  |  |  | 0.007 | 0 | I283.6
|  | 8 |  |  |  | 0.007 | 0 | I283.7
5 | Input | 1 | 5462 | 空开 | QF | 0.007 | 0 | I284.0
|  | 2 | 5462 | 运行反馈 | RUN | 0.007 | 0 | I284.1
|  | 3 | 5462 | 光电开关1 | BQ1 | 0.007 | 0 | I284.2
|  | 4 | 5463 | 空开 | QF | 0.007 | 0 | I284.3
|  | 5 | 5463 | 变频器故障反馈 | VF | 0.007 | 0 | I284.4
|  | 6 | 5463 | 光电开关1 | BQ1 | 0.007 | 0 | I284.5
|  | 7 | 5463 | 光电开关2 | BQ2 | 0.007 | 0 | I284.6
|  | 8 |  |  |  | 0.007 | 0 | I284.7
6 | Input | 1 | 5464 | 空开 | QF | 0.007 | 0 | I285.0
|  | 2 | 5464 | 变频器故障反馈 | VF | 0.007 | 0 | I285.1
|  | 3 | 5464 | 托盘高位检测 | SQ4 | 0.007 | 0 | I285.2
|  | 4 | 5464 | 托盘中位检测 | SQ5 | 0.007 | 0 | I285.3
|  | 5 | 5464 | 高位检测 | SQ1 | 0.007 | 0 | I285.4
|  | 6 | 5464 | 中位检测 | SQ2 | 0.007 | 0 | I285.5
|  | 7 | 5464 | 低位检测 | SQ3 | 0.007 | 0 | I285.6
|  | 8 | 5464 | 上极限 | SA1 | 0.007 | 0 | I285.7
7 | Input | 1 | 5464 | 下极限 | SA2 | 0.007 | 0 | I286.0
|  | 2 | 5845 | 左拨叉1伸出到位 | SQ1 | 0.007 | 0 | I286.1
|  | 3 | 5845 | 左拨叉1收回到位 | SQ2 | 0.007 | 0 | I286.2
|  | 4 | 5845 | 左拨叉2伸出到位 | SQ3 | 0.007 | 0 | I286.3
|  | 5 | 5845 | 左拨叉2收回到位 | SQ4 | 0.007 | 0 | I286.4
|  | 6 | 5847 | 左拨叉3伸出到位 | SQ1 | 0.007 | 0 | I286.5
|  | 7 | 5847 | 左拨叉3收回到位 | SQ2 | 0.007 | 0 | I286.6
|  | 8 | 5847 | 左拨叉4伸出到位 | SQ3 | 0.007 | 0 | I286.7
8 | Input | 1 | 5847 | 左拨叉4收回到位 | SQ4 | 0.007 | 0 | I287.0
|  | 2 | 5845 | 右拨叉1伸出到位 | SQ5 | 0.007 | 0 | I287.1
|  | 3 | 5845 | 右拨叉1收回到位 | SQ6 | 0.007 | 0 | I287.2
|  | 4 | 5845 | 右拨叉2伸出到位 | SQ7 | 0.007 | 0 | I287.3
|  | 5 | 5845 | 右拨叉2收回到位 | SQ8 | 0.007 | 0 | I287.4
|  | 6 | 5847 | 右拨叉3伸出到位 | SQ5 | 0.007 | 0 | I287.5
|  | 7 | 5847 | 右拨叉3收回到位 | SQ6 | 0.007 | 0 | I287.6
|  | 8 | 5847 | 右拨叉4伸出到位 | SQ7 | 0.007 | 0 | I287.7
9 | Input | 1 | 5847 | 右拨叉4收回到位 | SQ8 | 0.007 | 0 | I288.0
|  | 2 | 5464 | 超限光电开关 | BQ3 | 0.007 | 0 | I288.1
|  | 3 | 5464 | 超限光电开关 | BQ4 | 0.007 | 0 | I288.2
|  | 4 | 5465 | 气动挡板1上升到位 | SQ1 | 0.007 | 0 | I288.3
|  | 5 | 5465 | 气动挡板1下降到位 | SQ2 | 0.007 | 0 | I288.4
|  | 6 | 5849 | 气动挡板2上升到位 | SQ1 | 0.007 | 0 | I288.5
|  | 7 | 5849 | 气动挡板2下降到位 | SQ2 | 0.007 | 0 | I288.6
|  | 8 |  |  |  | 0.007 | 0 | I288.7
10 | Input | 1 | 5466 | 空开 | QF | 0.007 | 0 | I289.0
|  | 2 | 5466 | 运行反馈 | RUN | 0.007 | 0 | I289.1
|  | 3 | 5466 | 光电开关1 | BQ1 | 0.007 | 0 | I289.2
|  | 4 | 5467 | 空开 | QF | 0.007 | 0 | I289.3
|  | 5 | 5467 | 运行反馈 | RUN | 0.007 | 0 | I289.4
|  | 6 | 5467 | 光电开关1 | BQ1 | 0.007 | 0 | I289.5
|  | 7 |  |  |  | 0.007 | 0 | I289.6
|  | 8 |  |  |  | 0.007 | 0 | I289.7
11 | Input | 1 | 5468 | 空开 | QF | 0.007 | 0 | I290.0
|  | 2 | 5468 | 运行反馈 | RUN | 0.007 | 0 | I290.1
|  | 3 | 5468 | 光电开关1 | BQ1 | 0.007 | 0 | I290.2
|  | 4 | 5468 | 光电开关2 | BQ2 | 0.007 | 0 | I290.3
|  | 5 |  |  |  | 0.007 | 0 | I290.4
|  | 6 |  |  |  | 0.007 | 0 | I290.5
|  | 7 |  |  |  | 0.007 | 0 | I290.6
|  | 8 | LCP13 | 隔离开关 | QS13 | 0.007 | 0 | I290.7
1 | Output | 1 | 5454 | 输送正转 | FKM | 0.007 | 0 | Q280.0
|  | 2 | 5454 | 输送反转 | BKM | 0.007 | 0 | Q280.1
|  | 3 | 5455 | 变频器故障复位 | RVF | 0.007 | 0 | Q280.2
|  | 4 | 5455 | 变频器正转 | FVF | 0.007 | 0 | Q280.3
|  | 5 | 5455 | 变频器反转 | BVF | 0.007 | 0 | Q280.4
|  | 6 | 5455 | 变频器高速 | HVF | 0.007 | 0 | Q280.5
|  | 7 | 5844 | 上升 | FYV1 | 0.007 | 0 | Q280.6
|  | 8 | 5844 | 下降 | BYV1 | 0.007 | 0 | Q280.7
2 | Output | 1 | 5456 | 输送正转 | FKM | 0.007 | 0 | Q281.0
|  | 2 | 5456 | 输送反转 | BKM | 0.007 | 0 | Q281.1
|  | 3 | 5457 | 输送正转 | FKM | 0.007 | 0 | Q281.2
|  | 4 | 5457 | 输送反转 | BKM | 0.007 | 0 | Q281.3
|  | 5 | 5458 | 输送正转 | FKM | 0.007 | 0 | Q281.4
|  | 6 | 5458 | 输送反转 | BKM | 0.007 | 0 | Q281.5
|  | 7 | 5459 | 输送正转 | FKM | 0.007 | 0 | Q281.6
|  | 8 | 5459 | 输送反转 | BKM | 0.007 | 0 | Q281.7
3 | Output | 1 | 5460 | 输送正转 | FKM | 0.007 | 0 | Q282.0
|  | 2 | 5460 | 输送反转 | BKM | 0.007 | 0 | Q282.1
|  | 3 | 5461 | 输送正转 | FKM | 0.007 | 0 | Q282.2
|  | 4 | 5461 | 输送反转 | BKM | 0.007 | 0 | Q282.3
|  | 5 | 5462 | 输送正转 | FKM | 0.007 | 0 | Q282.4
|  | 6 | 5462 | 输送反转 | BKM | 0.007 | 0 | Q282.5
|  | 7 |  |  | KM | 0.007 | 0 | Q282.6
|  | 8 |  |  | KM | 0.007 | 0 | Q282.7
4 | Output | 1 | 5463 | 变频器故障复位 | RVF | 0.007 | 0 | Q283.0
|  | 2 | 5463 | 变频器正转 | FVF | 0.007 | 0 | Q283.1
|  | 3 | 5463 | 变频器反转 | BVF | 0.007 | 0 | Q283.2
|  | 4 | 5463 | 变频器高速 | HVF | 0.007 | 0 | Q283.3
|  | 5 |  |  |  | 0.007 | 0 | Q283.4
|  | 6 |  |  |  | 0.007 | 0 | Q283.5
|  | 7 |  |  |  | 0.007 | 0 | Q283.6
|  | 8 |  |  |  | 0.007 | 0 | Q283.7
5 | Output | 1 | 5464 | 变频器故障复位 | RVF | 0.007 | 0 | Q284.0
|  | 2 | 5464 | 变频器正转 | FVF | 0.007 | 0 | Q284.1
|  | 3 | 5464 | 变频器反转 | BVF | 0.007 | 0 | Q284.2
|  | 4 | 5464 | 变频器高速 | HVF | 0.007 | 0 | Q284.3
|  | 5 | 5845 | 拨叉1伸出 | FYV1 | 0.007 | 0 | Q284.4
|  | 6 | 5845 | 拨叉1缩回 | BYV1 | 0.007 | 0 | Q284.5
|  | 7 | 5847 | 拨叉2伸出 | FYV2 | 0.007 | 0 | Q284.6
|  | 8 | 5847 | 拨叉2缩回 | BYV2 | 0.007 | 0 | Q284.7
6 | Output | 1 | 5465 | 气动挡板1上升 | FYV1 | 0.007 | 0 | Q285.0
|  | 2 | 5465 | 气动挡板1下降 | BYV1 | 0.007 | 0 | Q285.1
|  | 3 | 5849 | 气动挡板2上升 | FYV1 | 0.007 | 0 | Q285.2
|  | 4 | 5849 | 气动挡板2下降 | BYV1 | 0.007 | 0 | Q285.3
|  | 5 | 5466 | 输送正转 | FKM | 0.007 | 0 | Q285.4
|  | 6 | 5467 | 输送正转 | FKM | 0.007 | 0 | Q285.5
|  | 7 | 5468 | 输送正转 | FKM | 0.007 | 0 | Q285.6
|  | 8 |  |  |  | 0.007 | 0 | Q285.7
end

## LCP14
Title: |  | 巴贝 |  |  | Input cards | 8
Area: |  | 大库 |  |  | Output cards | 4
[5 empty] | TMCount | 0
Node:
|  |  | LCP08 |  |  | Total Power Consumption of 24V DC0.56 A
Card # | Type | Channel | Equipment | Description | Electric Device | 0.56 | 0 | I/O Address
1 | Input | 1 | 5448 | 空开 | QF | 0.007 | 0 | I300.0
|  | 2 | 5448 | 运行反馈 | RUN | 0.007 | 0 | I300.1
|  | 3 | 5448 | 上升到位检测 | SQ1 | 0.007 | 0 | I300.2
|  | 4 | 5448 | 下降到位检测 | SQ2 | 0.007 | 0 | I300.3
|  | 5 | 5449 | 空开 | QF | 0.007 | 0 | I300.4
|  | 6 | 5449 | 运行反馈 | RUN | 0.007 | 0 | I300.5
|  | 7 | 5449 | 光电开关1 | BQ1 | 0.007 | 0 | I300.6
|  | 8 |  |  |  | 0.007 | 0 | I300.7
2 | Input | 1 | 5450 | 空开 | QF | 0.007 | 0 | I301.0
|  | 2 | 5450 | 运行反馈 | RUN | 0.007 | 0 | I301.1
|  | 3 | 5450 | 光电开关1 | BQ1 | 0.007 | 0 | I301.2
|  | 4 | 5450 | 光电开关2 | BQ2 | 0.007 | 0 | I301.3
|  | 5 | 5451 | 空开 | QF | 0.007 | 0 | I301.4
|  | 6 | 5451 | 运行反馈 | RUN | 0.007 | 0 | I301.5
|  | 7 | 5451 | 光电开关1 | BQ1 | 0.007 | 0 | I301.6
|  | 8 |  |  |  | 0.007 | 0 | I301.7
3 | Input | 1 | 5452 | 空开 | QF | 0.007 | 0 | I302.0
|  | 2 | 5452 | 运行反馈 | RUN | 0.007 | 0 | I302.1
|  | 3 | 5452 | 光电开关1 | BQ1 | 0.007 | 0 | I302.2
|  | 4 | 5453 | 空开 | QF | 0.007 | 0 | I302.3
|  | 5 | 5453 | 变频器故障反馈 | VF | 0.007 | 0 | I302.4
|  | 6 | 5453 | 光电开关1 | BQ1 | 0.007 | 0 | I302.5
|  | 7 | 5453 | 光电开关2 | BQ2 | 0.007 | 0 | I302.6
|  | 8 |  |  |  | 0.007 | 0 | I302.7
4 | Input | 1 | 5469 | 空开 | QF | 0.007 | 0 | I303.0
|  | 2 | 5469 | 运行反馈 | RUN | 0.007 | 0 | I303.1
|  | 3 | 5469 | 上升到位检测 | SQ1 | 0.007 | 0 | I303.2
|  | 4 | 5469 | 下降到位检测 | SQ2 | 0.007 | 0 | I303.3
|  | 5 |  |  |  | 0.007 | 0 | I303.4
|  | 6 |  |  |  | 0.007 | 0 | I303.5
|  | 7 |  |  |  | 0.007 | 0 | I303.6
|  | 8 |  |  |  | 0.007 | 0 | I303.7
5 | Input | 1 | 5470 | 空开 | QF | 0.007 | 0 | I304.0
|  | 2 | 5470 | 运行反馈 | RUN | 0.007 | 0 | I304.1
|  | 3 | 5470 | 光电开关1 | BQ1 | 0.007 | 0 | I304.2
|  | 4 | 5471 | 空开 | QF | 0.007 | 0 | I304.3
|  | 5 | 5471 | 运行反馈 | RUN | 0.007 | 0 | I304.4
|  | 6 | 5471 | 光电开关1 | BQ1 | 0.007 | 0 | I304.5
|  | 7 | 5471 | 光电开关2 | BQ2 | 0.007 | 0 | I304.6
|  | 8 |  |  |  | 0.007 | 0 | I304.7
6 | Input | 1 | 5472 | 空开 | QF | 0.007 | 0 | I305.0
|  | 2 | 5472 | 运行反馈 | RUN | 0.007 | 0 | I305.1
|  | 3 | 5472 | 光电开关1 | BQ1 | 0.007 | 0 | I305.2
|  | 4 | 5473 | 空开 | QF | 0.007 | 0 | I305.3
|  | 5 | 5473 | 运行反馈 | RUN | 0.007 | 0 | I305.4
|  | 6 | 5473 | 光电开关1 | BQ1 | 0.007 | 0 | I305.5
|  | 7 |  |  |  | 0.007 | 0 | I305.6
|  | 8 |  |  |  | 0.007 | 0 | I305.7
7 | Input | 1 | 5474 | 空开 | QF | 0.007 | 0 | I306.0
|  | 2 | 5474 | 运行反馈 | RUN | 0.007 | 0 | I306.1
|  | 3 | 5474 | 光电开关1 | BQ1 | 0.007 | 0 | I306.2
|  | 4 | 5475 | 空开 | QF | 0.007 | 0 | I306.3
|  | 5 | 5475 | 变频器故障反馈 | VF | 0.007 | 0 | I306.4
|  | 6 | 5475 | 光电开关1 | BQ1 | 0.007 | 0 | I306.5
|  | 7 | 5475 | 光电开关2 | BQ2 | 0.007 | 0 | I306.6
|  | 8 |  |  |  | 0.007 | 0 | I306.7
8 | Input | 1 |  |  |  | 0.007 | 0 | I307.0
|  | 2 |  |  |  | 0.007 | 0 | I307.1
|  | 3 |  |  |  | 0.007 | 0 | I307.2
|  | 4 |  |  |  | 0.007 | 0 | I307.3
|  | 5 |  |  |  | 0.007 | 0 | I307.4
|  | 6 |  |  |  | 0.007 | 0 | I307.5
|  | 7 |  |  |  | 0.007 | 0 | I307.6
|  | 8 | LCP14 | 隔离开关 | QS14 | 0.007 | 0 | I307.7
1 | Output | 1 | 5448 | 输送正转 | FKM | 0.007 | 0 | Q300.0
|  | 2 | 5842 | 上升 | FYV1 | 0.007 | 0 | Q300.1
|  | 3 | 5842 | 下降 | BYV1 | 0.007 | 0 | Q300.2
|  | 4 | 5449 | 输送正转 | FKM | 0.007 | 0 | Q300.3
|  | 5 | 5450 | 输送正转 | FKM | 0.007 | 0 | Q300.4
|  | 6 | 5451 | 输送正转 | FKM | 0.007 | 0 | Q300.5
|  | 7 | 5452 | 输送正转 | FKM | 0.007 | 0 | Q300.6
|  | 8 |  |  |  | 0.007 | 0 | Q300.7
2 | Output | 1 | 5469 | 输送正转 | FKM | 0.007 | 0 | Q301.0
|  | 2 | 5850 | 上升 | FYV1 | 0.007 | 0 | Q301.1
|  | 3 | 5850 | 下降 | BYV1 | 0.007 | 0 | Q301.2
|  | 4 | 5470 | 输送正转 | FKM | 0.007 | 0 | Q301.3
|  | 5 | 5471 | 输送正转 | FKM | 0.007 | 0 | Q301.4
|  | 6 | 5472 | 输送正转 | FKM | 0.007 | 0 | Q301.5
|  | 7 | 5473 | 输送正转 | FKM | 0.007 | 0 | Q301.6
|  | 8 | 5474 | 输送正转 | FKM | 0.007 | 0 | Q301.7
3 | Output | 1 | 5453 | 变频器故障复位 | RVF | 0.007 | 0 | Q302.0
|  | 2 | 5453 | 变频器正转 | FVF | 0.007 | 0 | Q302.1
|  | 3 | 5453 | 变频器反转 | BVF | 0.007 | 0 | Q302.2
|  | 4 | 5453 | 变频器高速 | HVF | 0.007 | 0 | Q302.3
|  | 5 | 5475 | 变频器故障复位 | RVF | 0.007 | 0 | Q302.4
|  | 6 | 5475 | 变频器正转 | FVF | 0.007 | 0 | Q302.5
|  | 7 | 5475 | 变频器反转 | BVF | 0.007 | 0 | Q302.6
|  | 8 | 5475 | 变频器高速 | HVF | 0.007 | 0 | Q302.7
4 | Output | 1 |  |  |  | 0.007 | 0 | Q303.0
|  | 2 |  |  |  | 0.007 | 0 | Q303.1
|  | 3 |  |  |  | 0.007 | 0 | Q303.2
|  | 4 |  |  |  | 0.007 | 0 | Q303.3
|  | 5 |  |  |  | 0.007 | 0 | Q303.4
|  | 6 |  |  |  | 0.007 | 0 | Q303.5
|  | 7 |  |  |  | 0.007 | 0 | Q303.6
|  | 8 |  |  |  | 0.007 | 0 | Q303.7
end

## LCP15
Title: |  | 巴贝 |  |  | Input cards | 9
Area: |  | 大库 |  |  | Output cards | 7
[5 empty] | TMCount | 0
Node:
|  |  | LCP08 |  |  | Total Power Consumption of 24V DC0.672 A
Card # | Type | Channel | Equipment | Description | Electric Device | 0.672 | 0 | I/O Address
1 | Input | 1 | 5501 | 空开 | QF | 0.007 | 0 | I320.0
|  | 2 | 5501 | 变频器故障反馈 | VF | 0.007 | 0 | I320.1
|  | 3 | 5501 | 光电开关1 | BQ1 | 0.007 | 0 | I320.2
|  | 4 | 5501 | 光电开关2 | BQ2 | 0.007 | 0 | I320.3
|  | 5 | 5502 | 空开 | QF | 0.007 | 0 | I320.4
|  | 6 | 5502 | 运行反馈 | RUN | 0.007 | 0 | I320.5
|  | 7 | 5502 | 光电开关1 | BQ1 | 0.007 | 0 | I320.6
|  | 8 |  |  |  | 0.007 | 0 | I320.7
2 | Input | 1 | 5503 | 空开 | QF | 0.007 | 0 | I321.0
|  | 2 | 5503 | 运行反馈 | RUN | 0.007 | 0 | I321.1
|  | 3 | 5503 | 光电开关1 | BQ1 | 0.007 | 0 | I321.2
|  | 4 | 5504 | 空开 | QF | 0.007 | 0 | I321.3
|  | 5 | 5504 | 变频器故障反馈 | VF | 0.007 | 0 | I321.4
|  | 6 | 5504 | 上升到位检测 | SQ1 | 0.007 | 0 | I321.5
|  | 7 | 5504 | 下降到位检测 | SQ2 | 0.007 | 0 | I321.6
|  | 8 |  |  |  | 0.007 | 0 | I321.7
3 | Input | 1 | 5505 | 空开 | QF | 0.007 | 0 | I322.0
|  | 2 | 5505 | 运行反馈 | RUN | 0.007 | 0 | I322.1
|  | 3 | 5505 | 光电开关1 | BQ1 | 0.007 | 0 | I322.2
|  | 4 | 5505 | 光电开关2 | BQ2 | 0.007 | 0 | I322.3
|  | 5 | 5506 | 空开 | QF | 0.007 | 0 | I322.4
|  | 6 | 5506 | 运行反馈 | RUN | 0.007 | 0 | I322.5
|  | 7 | 5506 | 光电开关1 | BQ1 | 0.007 | 0 | I322.6
|  | 8 | 5506 | 光电开关2 | BQ2 | 0.007 | 0 | I322.7
4 | Input | 1 | 5507 | 空开 | QF | 0.007 | 0 | I323.0
|  | 2 | 5507 | 运行反馈 | RUN | 0.007 | 0 | I323.1
|  | 3 | 5507 | 光电开关1 | BQ1 | 0.007 | 0 | I323.2
|  | 4 | 5508 | 空开 | QF | 0.007 | 0 | I323.3
|  | 5 | 5508 | 变频器故障反馈 | VF | 0.007 | 0 | I323.4
|  | 6 | 5508 | 光电开关1 | BQ1 | 0.007 | 0 | I323.5
|  | 7 | 5508 | 急停 | ES | 0.007 | 0 | I323.6
|  | 8 |  |  |  | 0.007 | 0 | I323.7
5 | Input | 1 | 5509 | 气动挡板1上升到位 | SQ1 | 0.007 | 0 | I324.0
|  | 2 | 5509 | 气动挡板1下降到位 | SQ2 | 0.007 | 0 | I324.1
|  | 3 | 5852 | 气动挡板2上升到位 | SQ1 | 0.007 | 0 | I324.2
|  | 4 | 5852 | 气动挡板2下降到位 | SQ2 | 0.007 | 0 | I324.3
|  | 5 | 5512 | 空开 | QF | 0.007 | 0 | I324.4
|  | 6 | 5512 | 运行反馈 | RUN | 0.007 | 0 | I324.5
|  | 7 | 5512 | 光电开关1 | BQ1 | 0.007 | 0 | I324.6
|  | 8 | 5512 | 光电开关2 | BQ2 | 0.007 | 0 | I324.7
6 | Input | 1 | 5511 | 空开 | QF | 0.007 | 0 | I325.0
|  | 2 | 5511 | 运行反馈 | RUN | 0.007 | 0 | I325.1
|  | 3 | 5511 | 光电开关1 | BQ1 | 0.007 | 0 | I325.2
|  | 4 | 5513 | 空开 | QF | 0.007 | 0 | I325.3
|  | 5 | 5513 | 运行反馈 | RUN | 0.007 | 0 | I325.4
|  | 6 | 5513 | 上升到位检测 | SQ1 | 0.007 | 0 | I325.5
|  | 7 | 5513 | 下降到位检测 | SQ2 | 0.007 | 0 | I325.6
|  | 8 |  |  |  | 0.007 | 0 | I325.7
7 | Input | 1 | 5514 | 空开 | QF | 0.007 | 0 | I326.0
|  | 2 | 5514 | 运行反馈 | RUN | 0.007 | 0 | I326.1
|  | 3 | 5514 | 光电开关1 | BQ1 | 0.007 | 0 | I326.2
|  | 4 | 5515 | 空开 | QF | 0.007 | 0 | I326.3
|  | 5 | 5515 | 变频器故障反馈 | VF | 0.007 | 0 | I326.4
|  | 6 | 5515 | 光电开关1 | BQ1 | 0.007 | 0 | I326.5
|  | 7 | 5515 | 急停 | ES | 0.007 | 0 | I326.6
|  | 8 |  |  |  | 0.007 | 0 | I326.7
8 | Input | 1 | 5516 | 空开 | QF | 0.007 | 0 | I327.0
|  | 2 | 5516 | 变频器故障反馈 | VF | 0.007 | 0 | I327.1
|  | 3 | 5516 | 光电开关1 | BQ1 | 0.007 | 0 | I327.2
|  | 4 |  |  |  | 0.007 | 0 | I327.3
|  | 5 |  |  |  | 0.007 | 0 | I327.4
|  | 6 |  |  |  | 0.007 | 0 | I327.5
|  | 7 |  |  |  | 0.007 | 0 | I327.6
|  | 8 |  |  |  | 0.007 | 0 | I327.7
9 | Input | 1 | 操作员终端06 | 消音 | SBL1 | 0.007 | 0 | I328.0
|  | 2 | 操作员终端06 | 急停 | ES | 0.007 | 0 | I328.1
|  | 3 |  |  |  | 0.007 | 0 | I328.2
|  | 4 |  |  |  | 0.007 | 0 | I328.3
|  | 5 |  |  |  | 0.007 | 0 | I328.4
|  | 6 |  |  |  | 0.007 | 0 | I328.5
|  | 7 |  |  |  | 0.007 | 0 | I328.6
|  | 8 | LCP15 | 隔离开关 | QS15 | 0.007 | 0 | I328.7
1 | Output | 1 |  |  |  | 0.007 | 0 | Q320.0
|  | 2 | 5502 | 输送正转 | FKM | 0.007 | 0 | Q320.1
|  | 3 | 5503 | 输送正转 | FKM | 0.007 | 0 | Q320.2
|  | 4 | 5505 | 输送正转 | FKM | 0.007 | 0 | Q320.3
|  | 5 | 5506 | 输送正转 | FKM | 0.007 | 0 | Q320.4
|  | 6 | 5507 | 输送正转 | FKM | 0.007 | 0 | Q320.5
|  | 7 |  |  |  | 0.007 | 0 | Q320.6
|  | 8 |  |  |  | 0.007 | 0 | Q320.7
2 | Output | 1 | 5504 | 变频器故障复位 | RVF | 0.007 | 0 | Q321.0
|  | 2 | 5504 | 变频器正转 | FVF | 0.007 | 0 | Q321.1
|  | 3 | 5504 | 变频器反转 | BVF | 0.007 | 0 | Q321.2
|  | 4 | 5504 | 变频器高速 | HVF | 0.007 | 0 | Q321.3
|  | 5 | 5851 | 上升 | FYV1 | 0.007 | 0 | Q321.4
|  | 6 | 5851 | 下降 | BYV1 | 0.007 | 0 | Q321.5
|  | 7 |  |  |  | 0.007 | 0 | Q321.6
|  | 8 |  |  |  | 0.007 | 0 | Q321.7
3 | Output | 1 | 5508 | 变频器故障复位 | RVF | 0.007 | 0 | Q322.0
|  | 2 | 5508 | 变频器正转 | FVF | 0.007 | 0 | Q322.1
|  | 3 | 5508 | 变频器反转 | BVF | 0.007 | 0 | Q322.2
|  | 4 | 5508 | 变频器高速 | HVF | 0.007 | 0 | Q322.3
|  | 5 | 5509 | 气动挡板1上升 | FYV1 | 0.007 | 0 | Q322.4
|  | 6 | 5509 | 气动挡板1下降 | BYV1 | 0.007 | 0 | Q322.5
|  | 7 | 5852 | 气动挡板2上升 | FYV1 | 0.007 | 0 | Q322.6
|  | 8 | 5852 | 气动挡板2下降 | BYV1 | 0.007 | 0 | Q322.7
4 | Output | 1 | 5511 | 输送正转 | FKM | 0.007 | 0 | Q323.0
|  | 2 | 5512 | 输送正转 | FKM | 0.007 | 0 | Q323.1
|  | 3 | 5513 | 输送正转 | FKM | 0.007 | 0 | Q323.2
|  | 4 | 5853 | 上升 | FYV1 | 0.007 | 0 | Q323.3
|  | 5 | 5853 | 下降 | BYV1 | 0.007 | 0 | Q323.4
|  | 6 | 5514 | 输送正转 | FKM | 0.007 | 0 | Q323.5
|  | 7 |  |  |  | 0.007 | 0 | Q323.6
|  | 8 |  |  |  | 0.007 | 0 | Q323.7
5 | Output | 1 | 5515 | 变频器故障复位 | RVF | 0.007 | 0 | Q324.0
|  | 2 | 5515 | 变频器正转 | FVF | 0.007 | 0 | Q324.1
|  | 3 | 5515 | 变频器反转 | BVF | 0.007 | 0 | Q324.2
|  | 4 | 5515 | 变频器高速 | HVF | 0.007 | 0 | Q324.3
|  | 5 | 5516 | 变频器故障复位 | RVF | 0.007 | 0 | Q324.4
|  | 6 | 5516 | 变频器正转 | FVF | 0.007 | 0 | Q324.5
|  | 7 | 5516 | 变频器反转 | BVF | 0.007 | 0 | Q324.6
|  | 8 | 5516 | 变频器高速 | HVF | 0.007 | 0 | Q324.7
6 | Output | 1 | 5501 | 变频器故障复位 | RVF | 0.007 | 0 | Q325.0
|  | 2 | 5501 | 变频器正转 | FVF | 0.007 | 0 | Q325.1
|  | 3 | 5501 | 变频器反转 | BVF | 0.007 | 0 | Q325.2
|  | 4 | 5501 | 变频器高速 | HVF | 0.007 | 0 | Q325.3
|  | 5 |  |  |  | 0.007 | 0 | Q325.4
|  | 6 |  |  |  | 0.007 | 0 | Q325.5
|  | 7 |  |  |  | 0.007 | 0 | Q325.6
|  | 8 |  |  |  | 0.007 | 0 | Q325.7
7 | Output | 1 | 操作员终端06 | 消音指示 | SBL1 | 0.007 | 0 | Q326.0
|  | 2 | 操作员终端06 | 急停指示 | PL1 | 0.007 | 0 | Q326.1
|  | 3 | 操作员终端06 | 塔灯（黄）手动 | HL1 | 0.007 | 0 | Q326.2
|  | 4 | 操作员终端06 | 塔灯（绿）自动 | HL2 | 0.007 | 0 | Q326.3
|  | 5 | 操作员终端06 | 塔灯（红）故障 | HL3 | 0.007 | 0 | Q326.4
|  | 6 | 操作员终端06 | 塔灯（蜂鸣器） | HA | 0.007 | 0 | Q326.5
|  | 7 |  |  |  | 0.007 | 0 | Q326.6
|  | 8 |  |  |  | 0.007 | 0 | Q326.7
end

## LCP16
Title: |  | 巴贝 |  |  | Input cards | 9
Area: |  | 大库 |  |  | Output cards | 6
[5 empty] | TMCount | 0
Node:
|  |  | LCP08 |  |  | Total Power Consumption of 24V DC0.672 A
Card # | Type | Channel | Equipment | Description | Electric Device | 0.672 | 0 | I/O Address
1 | Input | 1 | 5517 | 空开 | QF | 0.007 | 0 | I340.0
|  | 2 | 5517 | 运行反馈 | RUN | 0.007 | 0 | I340.1
|  | 3 | 5517 | 光电开关1 | BQ1 | 0.007 | 0 | I340.2
|  | 4 | 5518 | 空开 | QF | 0.007 | 0 | I340.3
|  | 5 | 5518 | 运行反馈 | RUN | 0.007 | 0 | I340.4
|  | 6 | 5518 | 光电开关1 | BQ1 | 0.007 | 0 | I340.5
|  | 7 |  |  |  | 0.007 | 0 | I340.6
|  | 8 |  |  |  | 0.007 | 0 | I340.7
2 | Input | 1 | 5519 | 空开 | QF | 0.007 | 0 | I341.0
|  | 2 | 5519 | 变频器故障反馈 | VF | 0.007 | 0 | I341.1
|  | 3 | 5519 | 光电开关1 | BQ1 | 0.007 | 0 | I341.2
|  | 4 | 5520 | 气动挡板1上升到位 | SQ1 | 0.007 | 0 | I341.3
|  | 5 | 5520 | 气动挡板1下降到位 | SQ2 | 0.007 | 0 | I341.4
|  | 6 | 5854 | 气动挡板2上升到位 | SQ1 | 0.007 | 0 | I341.5
|  | 7 | 5854 | 气动挡板2下降到位 | SQ2 | 0.007 | 0 | I341.6
|  | 8 |  |  |  | 0.007 | 0 | I341.7
3 | Input | 1 | 5522 | 空开 | QF | 0.007 | 0 | I342.0
|  | 2 | 5522 | 运行反馈 | RUN | 0.007 | 0 | I342.1
|  | 3 | 5522 | 光电开关1 | BQ1 | 0.007 | 0 | I342.2
|  | 4 | 5523 | 空开 | QF | 0.007 | 0 | I342.3
|  | 5 | 5523 | 运行反馈 | RUN | 0.007 | 0 | I342.4
|  | 6 | 5523 | 光电开关1 | BQ1 | 0.007 | 0 | I342.5
|  | 7 | 5523 | 光电开关2 | BQ2 | 0.007 | 0 | I342.6
|  | 8 | 5523 | 光电开关3 | BQ3 | 0.007 | 0 | I342.7
4 | Input | 1 | 5524 | 空开 | QF | 0.007 | 0 | I343.0
|  | 2 | 5524 | 运行反馈 | RUN | 0.007 | 0 | I343.1
|  | 3 | 5524 | 光电开关1 | BQ1 | 0.007 | 0 | I343.2
|  | 4 | 5544 | 空开 | QF | 0.007 | 0 | I343.3
|  | 5 | 5544 | 变频器故障反馈 | VF | 0.007 | 0 | I343.4
|  | 6 | 5544 | 光电开关1 | BQ1 | 0.007 | 0 | I343.5
|  | 7 | 5519 | 急停 | ES | 0.007 | 0 | I343.6
|  | 8 | 5522 | 急停 | ES | 0.007 | 0 | I343.7
5 | Input | 1 | 5545 | 空开 | QF | 0.007 | 0 | I344.0
|  | 2 | 5545 | 变频器故障反馈 | VF | 0.007 | 0 | I344.1
|  | 3 | 5545 | 光电开关1 | BQ1 | 0.007 | 0 | I344.2
|  | 4 | 5546 | 空开 | QF | 0.007 | 0 | I344.3
|  | 5 | 5546 | 运行反馈 | RUN | 0.007 | 0 | I344.4
|  | 6 | 5546 | 光电开关1 | BQ1 | 0.007 | 0 | I344.5
|  | 7 |  |  |  | 0.007 | 0 | I344.6
|  | 8 |  |  |  | 0.007 | 0 | I344.7
6 | Input | 1 | 5547 | 空开 | QF | 0.007 | 0 | I345.0
|  | 2 | 5547 | 运行反馈 | RUN | 0.007 | 0 | I345.1
|  | 3 | 5547 | 光电开关1 | BQ1 | 0.007 | 0 | I345.2
|  | 4 | 5548 | 空开 | QF | 0.007 | 0 | I345.3
|  | 5 | 5548 | 运行反馈 | RUN | 0.007 | 0 | I345.4
|  | 6 | 5548 | 光电开关1 | BQ1 | 0.007 | 0 | I345.5
|  | 7 |  |  |  | 0.007 | 0 | I345.6
|  | 8 |  |  |  | 0.007 | 0 | I345.7
7 | Input | 1 | 5549 | 空开 | QF | 0.007 | 0 | I346.0
|  | 2 | 5549 | 运行反馈 | RUN | 0.007 | 0 | I346.1
|  | 3 | 5549 | 光电开关1 | BQ1 | 0.007 | 0 | I346.2
|  | 4 | 5550 | 空开 | QF | 0.007 | 0 | I346.3
|  | 5 | 5550 | 变频器故障反馈 | VF | 0.007 | 0 | I346.4
|  | 6 | 5550 | 光电开关1 | BQ1 | 0.007 | 0 | I346.5
|  | 7 |  |  |  | 0.007 | 0 | I346.6
|  | 8 |  |  |  | 0.007 | 0 | I346.7
8 | Input | 1 | 5551 | 气动挡板1上升到位 | SQ1 | 0.007 | 0 | I347.0
|  | 2 | 5551 | 气动挡板1下降到位 | SQ2 | 0.007 | 0 | I347.1
|  | 3 | 5861 | 气动挡板2上升到位 | SQ1 | 0.007 | 0 | I347.2
|  | 4 | 5861 | 气动挡板2下降到位 | SQ2 | 0.007 | 0 | I347.3
|  | 5 | 5553 | 空开 | QF | 0.007 | 0 | I347.4
|  | 6 | 5553 | 运行反馈 | RUN | 0.007 | 0 | I347.5
|  | 7 | 5553 | 光电开关1 | BQ1 | 0.007 | 0 | I347.6
|  | 8 |  |  |  | 0.007 | 0 | I347.7
9 | Input | 1 | 5554 | 空开 | QF | 0.007 | 0 | I348.0
|  | 2 | 5554 | 运行反馈 | RUN | 0.007 | 0 | I348.1
|  | 3 | 5554 | 光电开关1 | BQ1 | 0.007 | 0 | I348.2
|  | 4 | 5555 | 空开 | QF | 0.007 | 0 | I348.3
|  | 5 | 5555 | 运行反馈 | RUN | 0.007 | 0 | I348.4
|  | 6 | 5555 | 光电开关1 | BQ1 | 0.007 | 0 | I348.5
|  | 7 |  |  |  | 0.007 | 0 | I348.6
|  | 8 | LCP16 | 隔离开关 | QS16 | 0.007 | 0 | I348.7
1 | Output | 1 | 5517 | 输送正转 | FKM | 0.007 | 0 | Q340.0
|  | 2 | 5518 | 输送正转 | FKM | 0.007 | 0 | Q340.1
|  | 3 | 5519 | 变频器故障复位 | RVF | 0.007 | 0 | Q340.2
|  | 4 | 5519 | 变频器正转 | FVF | 0.007 | 0 | Q340.3
|  | 5 | 5519 | 变频器反转 | BVF | 0.007 | 0 | Q340.4
|  | 6 | 5519 | 变频器高速 | HVF | 0.007 | 0 | Q340.5
|  | 7 |  |  |  | 0.007 | 0 | Q340.6
|  | 8 |  |  |  | 0.007 | 0 | Q340.7
2 | Output | 1 | 5520 | 气动挡板1上升 | FYV1 | 0.007 | 0 | Q341.0
|  | 2 | 5520 | 气动挡板1下降 | BYV1 | 0.007 | 0 | Q341.1
|  | 3 | 5854 | 气动挡板2上升 | FYV1 | 0.007 | 0 | Q341.2
|  | 4 | 5854 | 气动挡板2下降 | BYV1 | 0.007 | 0 | Q341.3
|  | 5 | 5522 | 输送正转 | FKM | 0.007 | 0 | Q341.4
|  | 6 | 5523 | 输送正转 | FKM | 0.007 | 0 | Q341.5
|  | 7 | 5524 | 输送正转 | FKM | 0.007 | 0 | Q341.6
|  | 8 |  |  |  | 0.007 | 0 | Q341.7
3 | Output | 1 | 5544 | 变频器故障复位 | RVF | 0.007 | 0 | Q342.0
|  | 2 | 5544 | 变频器正转 | FVF | 0.007 | 0 | Q342.1
|  | 3 | 5544 | 变频器反转 | BVF | 0.007 | 0 | Q342.2
|  | 4 | 5544 | 变频器高速 | HVF | 0.007 | 0 | Q342.3
|  | 5 | 5545 | 变频器故障复位 | RVF | 0.007 | 0 | Q342.4
|  | 6 | 5545 | 变频器正转 | FVF | 0.007 | 0 | Q342.5
|  | 7 | 5545 | 变频器反转 | BVF | 0.007 | 0 | Q342.6
|  | 8 | 5545 | 变频器高速 | HVF | 0.007 | 0 | Q342.7
4 | Output | 1 | 5546 | 输送正转 | FKM | 0.007 | 0 | Q343.0
|  | 2 | 5547 | 输送正转 | FKM | 0.007 | 0 | Q343.1
|  | 3 | 5548 | 输送正转 | FKM | 0.007 | 0 | Q343.2
|  | 4 | 5549 | 输送正转 | FKM | 0.007 | 0 | Q343.3
|  | 5 | 5550 | 变频器故障复位 | RVF | 0.007 | 0 | Q343.4
|  | 6 | 5550 | 变频器正转 | FVF | 0.007 | 0 | Q343.5
|  | 7 | 5550 | 变频器反转 | BVF | 0.007 | 0 | Q343.6
|  | 8 | 5550 | 变频器高速 | HVF | 0.007 | 0 | Q343.7
5 | Output | 1 | 5551 | 气动挡板1上升 | FYV1 | 0.007 | 0 | Q344.0
|  | 2 | 5551 | 气动挡板1下降 | BYV1 | 0.007 | 0 | Q344.1
|  | 3 | 5861 | 气动挡板2上升 | FYV1 | 0.007 | 0 | Q344.2
|  | 4 | 5861 | 气动挡板2下降 | BYV1 | 0.007 | 0 | Q344.3
|  | 5 | 5553 | 输送正转 | FKM | 0.007 | 0 | Q344.4
|  | 6 | 5554 | 输送正转 | FKM | 0.007 | 0 | Q344.5
|  | 7 | 5555 | 输送正转 | FKM | 0.007 | 0 | Q344.6
|  | 8 |  |  |  | 0.007 | 0 | Q344.7
6 | Output | 1 |  |  |  | 0.007 | 0 | Q345.0
|  | 2 |  |  |  | 0.007 | 0 | Q345.1
|  | 3 |  |  |  | 0.007 | 0 | Q345.2
|  | 4 |  |  |  | 0.007 | 0 | Q345.3
|  | 5 |  |  |  | 0.007 | 0 | Q345.4
|  | 6 |  |  |  | 0.007 | 0 | Q345.5
|  | 7 |  |  |  | 0.007 | 0 | Q345.6
|  | 8 |  |  |  | 0.007 | 0 | Q345.7
end

## LCP17
Title: |  | 巴贝 |  |  | Input cards | 10
Area: |  | 大库 |  |  | Output cards | 5
[5 empty] | TMCount | 0
Node:
|  |  | LCP08 |  |  | Total Power Consumption of 24V DC0.728000000000001 A
Card # | Type | Channel | Equipment | Description | Electric Device | 0.728 | 0 | I/O Address
1 | Input | 1 | 5525 | 空开 | QF | 0.007 | 0 | I360.0
|  | 2 | 5525 | 变频器故障反馈 | VF | 0.007 | 0 | I360.1
|  | 3 | 5525 | 光电开关1 | BQ1 | 0.007 | 0 | I360.2
|  | 4 | 5525 | 光电开关2 | BQ2 | 0.007 | 0 | I360.3
|  | 5 | 5526 | 空开 | QF | 0.007 | 0 | I360.4
|  | 6 | 5526 | 运行反馈 | RUN | 0.007 | 0 | I360.5
|  | 7 | 5526 | 光电开关1 | BQ1 | 0.007 | 0 | I360.6
|  | 8 |  |  |  | 0.007 | 0 | I360.7
2 | Input | 1 | 5527 | 空开 | QF | 0.007 | 0 | I361.0
|  | 2 | 5527 | 运行反馈 | RUN | 0.007 | 0 | I361.1
|  | 3 | 5527 | 光电开关1 | BQ1 | 0.007 | 0 | I361.2
|  | 4 | 5528 | 空开 | QF | 0.007 | 0 | I361.3
|  | 5 | 5528 | 运行反馈 | RUN | 0.007 | 0 | I361.4
|  | 6 | 5528 | 光电开关1 | BQ1 | 0.007 | 0 | I361.5
|  | 7 |  |  |  | 0.007 | 0 | I361.6
|  | 8 |  |  |  | 0.007 | 0 | I361.7
3 | Input | 1 | 5529 | 空开 | QF | 0.007 | 0 | I362.0
|  | 2 | 5529 | 运行反馈 | RUN | 0.007 | 0 | I362.1
|  | 3 | 5529 | 光电开关1 | BQ1 | 0.007 | 0 | I362.2
|  | 4 | 5530 | 空开 | QF | 0.007 | 0 | I362.3
|  | 5 | 5530 | 运行反馈 | RUN | 0.007 | 0 | I362.4
|  | 6 | 5530 | 上升到位检测 | SQ1 | 0.007 | 0 | I362.5
|  | 7 | 5530 | 下降到位检测 | SQ2 | 0.007 | 0 | I362.6
|  | 8 |  |  |  | 0.007 | 0 | I362.7
4 | Input | 1 | 5531 | 空开 | QF | 0.007 | 0 | I363.0
|  | 2 | 5531 | 运行反馈 | RUN | 0.007 | 0 | I363.1
|  | 3 | 5531 | 光电开关1 | BQ1 | 0.007 | 0 | I363.2
|  | 4 | 5531 | 光电开关2 | BQ2 | 0.007 | 0 | I363.3
|  | 5 | 5532 | 空开 | QF | 0.007 | 0 | I363.4
|  | 6 | 5532 | 运行反馈 | RUN | 0.007 | 0 | I363.5
|  | 7 | 5532 | 光电开关1 | BQ1 | 0.007 | 0 | I363.6
|  | 8 | 5532 | 光电开关2 | BQ2 | 0.007 | 0 | I363.7
5 | Input | 1 | 5533 | 空开 | QF | 0.007 | 0 | I364.0
|  | 2 | 5533 | 运行反馈 | RUN | 0.007 | 0 | I364.1
|  | 3 | 5533 | 光电开关1 | BQ1 | 0.007 | 0 | I364.2
|  | 4 | 5534 | 空开 | QF | 0.007 | 0 | I364.3
|  | 5 | 5534 | 运行反馈 | RUN | 0.007 | 0 | I364.4
|  | 6 | 5534 | 光电开关1 | BQ1 | 0.007 | 0 | I364.5
|  | 7 |  |  |  | 0.007 | 0 | I364.6
|  | 8 |  |  |  | 0.007 | 0 | I364.7
6 | Input | 1 | 5535 | 空开 | QF | 0.007 | 0 | I365.0
|  | 2 | 5535 | 运行反馈 | RUN | 0.007 | 0 | I365.1
|  | 3 | 5535 | 光电开关1 | BQ1 | 0.007 | 0 | I365.2
|  | 4 | 5536 | 空开 | QF | 0.007 | 0 | I365.3
|  | 5 | 5536 | 变频器故障反馈 | VF | 0.007 | 0 | I365.4
|  | 6 | 5536 | 光电开关1 | BQ1 | 0.007 | 0 | I365.5
|  | 7 | 5536 | 急停 | ES | 0.007 | 0 | I365.6
|  | 8 | 5544 | 急停 | ES | 0.007 | 0 | I365.7
7 | Input | 1 | 5537 | 气动挡板1上升到位 | SQ1 | 0.007 | 0 | I366.0
|  | 2 | 5537 | 气动挡板1下降到位 | SQ2 | 0.007 | 0 | I366.1
|  | 3 | 5856 | 气动挡板2上升到位 | SQ1 | 0.007 | 0 | I366.2
|  | 4 | 5856 | 气动挡板2下降到位 | SQ2 | 0.007 | 0 | I366.3
|  | 5 | 5539 | 空开 | QF | 0.007 | 0 | I366.4
|  | 6 | 5539 | 运行反馈 | RUN | 0.007 | 0 | I366.5
|  | 7 | 5539 | 光电开关1 | BQ1 | 0.007 | 0 | I366.6
|  | 8 | 5539 | 光电开关2 | BQ2 | 0.007 | 0 | I366.7
8 | Input | 1 | 5540 | 空开 | QF | 0.007 | 0 | I367.0
|  | 2 | 5540 | 运行反馈 | RUN | 0.007 | 0 | I367.1
|  | 3 | 5540 | 光电开关1 | BQ1 | 0.007 | 0 | I367.2
|  | 4 | 5541 | 空开 | QF | 0.007 | 0 | I367.3
|  | 5 | 5541 | 变频器故障反馈 | VF | 0.007 | 0 | I367.4
|  | 6 | 5541 | 光电开关1 | BQ1 | 0.007 | 0 | I367.5
|  | 7 | 5541 | 光电开关2 | BQ2 | 0.007 | 0 | I367.6
|  | 8 |  |  |  | 0.007 | 0 | I367.7
9 | Input | 1 | 5542 | 空开 | QF | 0.007 | 0 | I368.0
|  | 2 | 5542 | 运行反馈 | RUN | 0.007 | 0 | I368.1
|  | 3 | 5542 | 上升到位检测 | SQ1 | 0.007 | 0 | I368.2
|  | 4 | 5542 | 下降到位检测 | SQ2 | 0.007 | 0 | I368.3
|  | 5 | 5543 | 空开 | QF | 0.007 | 0 | I368.4
|  | 6 | 5543 | 运行反馈 | RUN | 0.007 | 0 | I368.5
|  | 7 | 5543 | 光电开关1 | BQ1 | 0.007 | 0 | I368.6
|  | 8 |  |  |  | 0.007 | 0 | I368.7
10 | Input | 1 |  |  |  | 0.007 | 0 | I369.0
|  | 2 |  |  |  | 0.007 | 0 | I369.1
|  | 3 |  |  |  | 0.007 | 0 | I369.2
|  | 4 |  |  |  | 0.007 | 0 | I369.3
|  | 5 |  |  |  | 0.007 | 0 | I369.4
|  | 6 |  |  |  | 0.007 | 0 | I369.5
|  | 7 |  |  |  | 0.007 | 0 | I369.6
|  | 8 | LCP17 | 隔离开关 | QS17 | 0.007 | 0 | I369.7
1 | Output | 1 |  |  |  | 0.007 | 0 | Q360.0
|  | 2 | 5526 | 输送正转 | FKM | 0.007 | 0 | Q360.1
|  | 3 | 5527 | 输送正转 | FKM | 0.007 | 0 | Q360.2
|  | 4 | 5528 | 输送正转 | FKM | 0.007 | 0 | Q360.3
|  | 5 | 5529 | 输送正转 | FKM | 0.007 | 0 | Q360.4
|  | 6 | 5530 | 输送正转 | FKM | 0.007 | 0 | Q360.5
|  | 7 | 5855 | 上升 | FYV1 | 0.007 | 0 | Q360.6
|  | 8 | 5855 | 下降 | BYV1 | 0.007 | 0 | Q360.7
2 | Output | 1 | 5531 | 输送正转 | FKM | 0.007 | 0 | Q361.0
|  | 2 | 5532 | 输送正转 | FKM | 0.007 | 0 | Q361.1
|  | 3 | 5533 | 输送正转 | FKM | 0.007 | 0 | Q361.2
|  | 4 | 5534 | 输送正转 | FKM | 0.007 | 0 | Q361.3
|  | 5 | 5535 | 输送正转 | FKM | 0.007 | 0 | Q361.4
|  | 6 |  |  |  | 0.007 | 0 | Q361.5
|  | 7 |  |  |  | 0.007 | 0 | Q361.6
|  | 8 |  |  |  | 0.007 | 0 | Q361.7
3 | Output | 1 | 5536 | 变频器故障复位 | RVF | 0.007 | 0 | Q362.0
|  | 2 | 5536 | 变频器正转 | FVF | 0.007 | 0 | Q362.1
|  | 3 | 5536 | 变频器反转 | BVF | 0.007 | 0 | Q362.2
|  | 4 | 5536 | 变频器高速 | HVF | 0.007 | 0 | Q362.3
|  | 5 | 5537 | 气动挡板1上升 | FYV1 | 0.007 | 0 | Q362.4
|  | 6 | 5537 | 气动挡板1下降 | BYV1 | 0.007 | 0 | Q362.5
|  | 7 | 5856 | 气动挡板2上升 | FYV1 | 0.007 | 0 | Q362.6
|  | 8 | 5856 | 气动挡板2下降 | BYV1 | 0.007 | 0 | Q362.7
4 | Output | 1 | 5539 | 输送正转 | FKM | 0.007 | 0 | Q363.0
|  | 2 | 5540 | 输送正转 | FKM | 0.007 | 0 | Q363.1
|  | 3 | 5541 | 输送正转 | FKM | 0.007 | 0 | Q363.2
|  | 4 | 5542 | 输送正转 | FKM | 0.007 | 0 | Q363.3
|  | 5 | 5857 | 上升 | FYV1 | 0.007 | 0 | Q363.4
|  | 6 | 5857 | 下降 | BYV1 | 0.007 | 0 | Q363.5
|  | 7 | 5543 | 输送正转 | FKM | 0.007 | 0 | Q363.6
|  | 8 |  |  |  | 0.007 | 0 | Q363.7
5 | Output | 1 | 5525 | 变频器故障复位 | RVF | 0.007 | 0 | Q364.0
|  | 2 | 5525 | 变频器正转 | FVF | 0.007 | 0 | Q364.1
|  | 3 | 5525 | 变频器反转 | BVF | 0.007 | 0 | Q364.2
|  | 4 | 5525 | 变频器高速 | HVF | 0.007 | 0 | Q364.3
|  | 5 |  |  |  | 0.007 | 0 | Q364.4
|  | 6 |  |  |  | 0.007 | 0 | Q364.5
|  | 7 |  |  |  | 0.007 | 0 | Q364.6
|  | 8 |  |  |  | 0.007 | 0 | Q364.7
end

## LCP18专机未定
Title: |  | 巴贝 |  |  | Input cards | 0
Area: |  | 大库 |  |  | Output cards | 0
[5 empty] | TMCount | 0
Node:
|  |  | LCP09 |  |  | Total Power Consumption of 24V DC1.237 A
Card # | Type | Channel | Equipment(设备) | Description（描述） | Electric Device（电动装置） | 0.664 | 0.573 | I/O Address
PLC1-A1 | DIa | 0 | 4208 | 空开 | QF | 0.007 | 0 | I0.0
|  | 1 | 4208 | 变频器故障反馈 | VF | 0.007 | 0 | I0.1
|  | 2 | 4208 | 光电开关1 | BQ1.1 | 0.007 | 0 | I0.2
|  | 3 | 4208 | 光电开关2 | BQ1.2 | 0.007 | 0 | I0.3
|  | 4 | 4208 | 高位 | BQ2.1 | 0.007 | 0 | I0.4
|  | 5 | 4208 | 低位 | BQ3.1 | 0.007 | 0 | I0.5
|  | 6 | 4208 | 下减速 | BQ3.2 | 0.007 | 0 | I0.6
|  | 7 | 4208 | 上极限 | SA1.1 | 0.007 | 0 | I0.7
| DIb | 0 | 4208 | 下极限 | SA1.2 | 0.007 | 0 | I1.0
|  | 1 |  |  |  | 0.007 | 0 | I1.1
|  | 2 |  |  |  | 0.007 | 0 | I1.2
|  | 3 |  |  |  | 0.007 | 0 | I1.3
|  | 4 |  |  |  | 0.007 | 0 | I1.4
|  | 5 |  |  |  | 0.007 | 0 | I1.5
没有点
没有点
PLC1-A2 | DIa | 0 | 4128 | 空开 | QF | 0.007 | 0 | I2.0
|  | 1 | 4128 | 原点 | BQ1.1 | 0.007 | 0 | I2.1
|  | 2 | 4128 | 到位检测 | BQ1.2 | 0.007 | 0 | I2.2
|  | 3 |  |  |  | 0.007 | 0 | I2.3
|  | 4 | 4128.1 | 空开 | QF | 0.007 | 0 | I2.4
|  | 5 | 4128.1 | READY | VF_Ready | 0.007 | 0 | I2.5
|  | 6 | 4128.1 | 故障反馈 | VF | 0.007 | 0 | I2.6
|  | 7 | 4128.1 | 到位 | VF_Get | 0.007 | 0 | I2.7
| DIb | 0 | 4128.1 | 升降原点检测 | BQ2.1 | 0.007 | 0 | I3.0
|  | 1 | 4128.1 | 位置检测 | BQ2.2 | 0.007 | 0 | I3.1
|  | 2 | 4128.1 | 上极限 | SA2.1 | 0.007 | 0 | I3.2
|  | 3 | 4128.1 | 上极限 | SA2.2 | 0.007 | 0 | I3.3
|  | 4 | 4128.1 | 隔板抓取成功检测1 | BQ3.1 | 0.007 | 0 | I3.4
|  | 5 | 4128.1 | 隔板抓取成功检测2 | BQ3.2 | 0.007 | 0 | I3.5
|  | 6 |  |  |  | 0.007 | 0 | I3.6
|  | 7 |  |  |  | 0.007 | 0 | I3.7
PLC1-A3 | DIa | 0 | 4128.2 | 空开 | QF | 0.007 | 0 | I4.0
|  | 1 | 4128.2 | READY | VF_Ready | 0.007 | 0 | I4.1
|  | 2 | 4128.2 | 故障反馈 | VF | 0.007 | 0 | I4.2
|  | 3 | 4128.2 | 到位 | VF_Get | 0.007 | 0 | I4.3
|  | 4 | 4128.2 | 升降原点检测 | BQ3.1 | 0.007 | 0 | I4.4
|  | 5 | 4128.2 | 位置检测 | BQ3.2 | 0.007 | 0 | I4.5
|  | 6 | 4128.2 | 上极限 | SA3.1 | 0.007 | 0 | I4.6
|  | 7 | 4128.2 | 上极限 | SA3.2 | 0.007 | 0 | I4.7
| DIb | 0 | 4128.2 | 隔板抓取成功检测1 | BQ4.1 | 0.007 | 0 | I5.0
|  | 1 | 4128.2 | 隔板抓取成功检测2 | BQ4.2 | 0.007 | 0 | I5.1
|  | 2 | 4128.2 | 展开气缸1展开到位 | SQ1.1 | 0.007 | 0 | I5.2
|  | 3 | 4128.2 | 展开气缸1缩回到位 | SQ1.2 | 0.007 | 0 | I5.3
|  | 4 | 4128.2 | 展开气缸2展开到位 | SQ2.1 | 0.007 | 0 | I5.4
|  | 5 | 4128.2 | 展开气缸2缩回到位 | SQ2.2 | 0.007 | 0 | I5.5
|  | 6 |  |  |  | 0 | 0 | I5.6
|  | 7 |  |  |  | 0 | 0 | I5.7
PLC1-A4 | DIa | 0 | 4128 | 抓取气缸1伸出到位 | SQ3.1 | 0.007 | 0 | I6.0
|  | 1 | 4128 | 抓取气缸1缩回到位 | SQ3.2 | 0.007 | 0 | I6.1
|  | 2 | 4128 | 抓取气缸2伸出到位 | SQ4.1 | 0.007 | 0 | I6.2
|  | 3 | 4128 | 抓取气缸2缩回到位 | SQ4.2 | 0.007 | 0 | I6.3
|  | 4 | 4128 | 抓取气缸3伸出到位 | SQ5.1 | 0.007 | 0 | I6.4
|  | 5 | 4128 | 抓取气缸3缩回到位 | SQ5.2 | 0.007 | 0 | I6.5
|  | 6 | 4128 | 抓取气缸4伸出到位 | SQ6.1 | 0.007 | 0 | I6.6
|  | 7 | 4128 | 抓取气缸4缩回到位 | SQ6.2 | 0.007 | 0 | I6.7
| DIb | 0 |  |  |  | 0.007 | 0 | I7.0
|  | 1 |  |  |  | 0.007 | 0 | I7.1
|  | 2 |  |  |  | 0.007 | 0 | I7.2
|  | 3 |  |  |  | 0.007 | 0 | I7.3
|  | 4 |  |  |  | 0.007 | 0 | I7.4
|  | 5 |  |  |  | 0.007 | 0 | I7.5
|  | 6 |  |  |  | 0 | 0 | I7.6
|  | 7 |  |  |  | 0 | 0 | I7.7
PLC1-A5 | DIa | 0 | 4134 | 空开 | QF | 0.007 | 0 | I8.0
|  | 1 | 4134 | 原点 | BQ1.1 | 0.007 | 0 | I8.1
|  | 2 | 4134 | 到位检测 | BQ1.2 | 0.007 | 0 | I8.2
|  | 3 |  |  |  | 0.007 | 0 | I8.3
|  | 4 | 4134.1 | 空开 | QF | 0.007 | 0 | I8.4
|  | 5 | 4134.1 | READY | VF_Ready | 0.007 | 0 | I8.5
|  | 6 | 4134.1 | 故障反馈 | VF | 0.007 | 0 | I8.6
|  | 7 | 4134.1 | 到位 | VF_Get | 0.007 | 0 | I8.7
| DIb | 0 | 4134.1 | 升降原点检测 | BQ2.1 | 0.007 | 0 | I9.0
|  | 1 | 4134.1 | 位置检测 | BQ2.2 | 0.007 | 0 | I9.1
|  | 2 | 4134.1 | 上极限 | SA2.1 | 0.007 | 0 | I9.2
|  | 3 | 4134.1 | 上极限 | SA2.2 | 0.007 | 0 | I9.3
|  | 4 | 4134.1 | 隔板抓取成功检测1 | BQ3.1 | 0.007 | 0 | I9.4
|  | 5 | 4134.1 | 隔板抓取成功检测2 | BQ3.2 | 0.007 | 0 | I9.5
|  | 6 |  |  |  | 0 | 0 | I9.6
|  | 7 |  |  |  | 0 | 0 | I9.7
PLC1-A1 | DQa | 0 | 4128.1 | 脉冲频率 | VF_Freq | 0.01 | 0.018 | Q0.0
|  | 1 | 4128.2 | 脉冲频率 | VF_Freq | 0.01 | 0.018 | Q0.1
|  | 2 | 4134.1 | 脉冲频率 | VF_Freq | 0.01 | 0.075 | Q0.2
|  | 3 | 4128.1 | 方向 | VF_way | 0.01 | 0.018 | Q0.3
|  | 4 | 4128.2 | 方向 | VF_way | 0.01 | 0.018 | Q0.4
|  | 5 | 4134.1 | 方向 | VF_way | 0.01 | 0.075 | Q0.5
|  | 6 | 4208 | 变频器故障复位 | RVF | 0.01 | 0.018 | Q0.6
|  | 7 | 4208 | 变频器正转 | FVF | 0.01 | 0.018 | Q0.7
| DQb | 0 | 4208 | 变频器反转 | BVF |  |  | Q1.0
|  | 1 | 4208 | 变频器高速 | HVF |  |  | Q1.1
没有点
PLC1-A2 | DQa | 0 | 4128 | 变频器故障复位 | RVF | 0.01 | 0.018 | Q2.0
|  | 1 | 4128.1 | 使能 | EVF | 0.01 | 0.018 | Q2.1
|  | 2 | 4128.1 | 故障复位 | RVF | 0.01 | 0.075 | Q2.2
|  | 3 | 4128.1 | 急停 | ESVF | 0.01 | 0.018 | Q2.3
|  | 4 | 4128.1 | 抓取电磁阀1夹紧 | YV1.1 | 0.01 | 0.075 | Q2.4
|  | 5 | 4128.1 | 抓取电磁阀1松开 | YV1.1 | 0.01 | 0.075 | Q2.5
|  | 6 | 4128.1 | 高压吹蚕 | YV1.2 | 0.01 | 0.018 | Q2.6
|  | 7 |  |  |  | 0.01 | 0.018 | Q2.7
| DQb | 0 |  |  |  | 0.01 | 0.018 | Q3.0
|  | 1 | 4128.2 | 使能 | EVF | 0.01 | 0.018 | Q3.1
|  | 2 | 4128.2 | 故障复位 | RVF | 0.01 | 0.075 | Q3.2
|  | 3 | 4128.2 | 急停 | ESVF | 0.01 | 0.018 | Q3.3
|  | 4 | 4128.2 | 抓取电磁阀1夹紧 | YV1.1 | 0.01 | 0.018 | Q3.4
|  | 5 | 4128.2 | 抓取电磁阀1松开 | YV1.1 | 0.01 | 0.075 | Q3.5
|  | 6 | 4128.2 | 高压吹蚕 | YV1.2 | 0.01 | 0.018 | Q3.6
|  | 7 |  |  |  | 0.01 | 0.018 | Q3.7
PLC1-A3 | DQa | 0 | 4128.1 | 展开1气缸展开 | YV2.1 | 0.01 | 0.018 | Q4.0
|  | 1 | 4128.1 | 展开1气缸缩回 | YV2.1 | 0.01 | 0.018 | Q4.1
|  | 2 | 4128.2 | 展开2气缸展开 | YV2.1 | 0.01 | 0.075 | Q4.2
|  | 3 | 4128.2 | 展开2气缸缩回 | YV2.1 | 0.01 | 0.018 | Q4.3
|  | 4 |  |  |  | 0.01 | 0.075 | Q4.4
|  | 5 |  |  |  | 0.01 | 0.075 | Q4.5
|  | 6 |  |  |  | 0.01 | 0.018 | Q4.6
|  | 7 |  |  |  | 0.01 | 0.018 | Q4.7
| DQb | 0 | 4134 | 变频器故障复位 | RVF | 0.01 | 0.018 | Q5.0
|  | 1 | 4134.1 | 使能 | EVF | 0.01 | 0.018 | Q5.1
|  | 2 | 4134.1 | 故障复位 | RVF | 0.01 | 0.075 | Q5.2
|  | 3 | 4134.1 | 急停 | ESVF | 0.01 | 0.018 | Q5.3
|  | 4 | 4134.1 | 抓取电磁阀1夹紧 | YV1.1 | 0.01 | 0.018 | Q5.4
|  | 5 | 4134.1 | 抓取电磁阀1松开 | YV1.1 | 0.01 | 0.075 | Q5.5
|  | 6 |  |  |  | 0.01 | 0.018 | Q5.6
|  | 7 |  |  |  | 0.01 | 0.018 | Q5.7

## LCP19
Title: |  | 巴贝 |  |  | Input cards | 12
Area: |  | 大库 |  |  | Output cards | 7
[5 empty] | TMCount | 0
Node:
|  |  | LCP08 |  |  | Total Power Consumption of 24V DC0.840000000000001 A
Card # | Type | Channel | Equipment | Description | Electric Device | 0.84 | 0 | I/O Address
1 | Input | 1 | 5601 | 空开 | QF | 0.007 | 0 | I380.0
|  | 2 | 5601 | 运行反馈 | RUN | 0.007 | 0 | I380.1
|  | 3 | 5601 | 上升到位检测 | SQ1 | 0.007 | 0 | I380.2
|  | 4 | 5601 | 下降到位检测 | SQ2 | 0.007 | 0 | I380.3
|  | 5 | 5602 | 空开 | QF | 0.007 | 0 | I380.4
|  | 6 | 5602 | 运行反馈 | RUN | 0.007 | 0 | I380.5
|  | 7 | 5602 | 光电开关1 | BQ1 | 0.007 | 0 | I380.6
|  | 8 | 5602 | 光电开关2 | BQ2 | 0.007 | 0 | I380.7
2 | Input | 1 | 5602 | 光电开关3 | BQ3 | 0.007 | 0 | I381.0
|  | 2 | 5603 | 气动挡板上升到位 | SQ1 | 0.007 | 0 | I381.1
|  | 3 | 5603 | 气动挡板下降到位 | SQ2 | 0.007 | 0 | I381.2
|  | 4 | 5604 | 空开 | QF | 0.007 | 0 | I381.3
|  | 5 | 5604 | 运行反馈 | RUN | 0.007 | 0 | I381.4
|  | 6 | 5604 | 光电开关1 | BQ1 | 0.007 | 0 | I381.5
|  | 7 |  |  |  | 0.007 | 0 | I381.6
|  | 8 |  |  |  | 0.007 | 0 | I381.7
3 | Input | 1 | 5605 | 空开 | QF | 0.007 | 0 | I382.0
|  | 2 | 5605 | 运行反馈 | RUN | 0.007 | 0 | I382.1
|  | 3 | 5605 | 光电开关1 | BQ1 | 0.007 | 0 | I382.2
|  | 4 | 5606 | 空开 | QF | 0.007 | 0 | I382.3
|  | 5 | 5606 | 变频器故障反馈 | VF | 0.007 | 0 | I382.4
|  | 6 | 5606 | 光电开关1 | BQ1 | 0.007 | 0 | I382.5
|  | 7 |  |  |  | 0.007 | 0 | I382.6
|  | 8 |  |  |  | 0.007 | 0 | I382.7
4 | Input | 1 | 5607 | 空开 | QF | 0.007 | 0 | I383.0
|  | 2 | 5607 | 变频器故障反馈 | VF | 0.007 | 0 | I383.1
|  | 3 | 5607 | 高位检测 | SQ1 | 0.007 | 0 | I383.2
|  | 4 | 5607 | 中位检测 | SQ2 | 0.007 | 0 | I383.3
|  | 5 | 5607 | 低位检测 | SQ3 | 0.007 | 0 | I383.4
|  | 6 | 5607 | 上极限 | SA1 | 0.007 | 0 | I383.5
|  | 7 | 5607 | 下极限 | SA2 | 0.007 | 0 | I383.6
|  | 8 |  |  |  | 0.007 | 0 | I383.7
5 | Input | 1 | 5863 | 左拨叉1伸出到位 | SQ1 | 0.007 | 0 | I384.0
|  | 2 | 5863 | 左拨叉1收回到位 | SQ2 | 0.007 | 0 | I384.1
|  | 3 | 5863 | 左拨叉2伸出到位 | SQ3 | 0.007 | 0 | I384.2
|  | 4 | 5863 | 左拨叉2收回到位 | SQ4 | 0.007 | 0 | I384.3
|  | 5 | 5863 | 右拨叉1伸出到位 | SQ5 | 0.007 | 0 | I384.4
|  | 6 | 5863 | 右拨叉1收回到位 | SQ6 | 0.007 | 0 | I384.5
|  | 7 | 5863 | 右拨叉2伸出到位 | SQ7 | 0.007 | 0 | I384.6
|  | 8 | 5863 | 右拨叉2收回到位 | SQ8 | 0.007 | 0 | I384.7
6 | Input | 1 | 5607 | 超限光电开关 | BQ3 | 0.007 | 0 | I385.0
|  | 2 | 5608 | 气动挡板上升到位 | SQ1 | 0.007 | 0 | I385.1
|  | 3 | 5608 | 气动挡板下降到位 | SQ2 | 0.007 | 0 | I385.2
|  | 4 | 5609 | 空开 | QF | 0.007 | 0 | I385.3
|  | 5 | 5609 | 运行反馈 | RUN | 0.007 | 0 | I385.4
|  | 6 | 5609 | 光电开关1 | BQ1 | 0.007 | 0 | I385.5
|  | 7 |  |  |  | 0.007 | 0 | I385.6
|  | 8 |  |  |  | 0.007 | 0 | I385.7
7 | Input | 1 | 5610 | 空开 | QF | 0.007 | 0 | I386.0
|  | 2 | 5610 | 变频器故障反馈 | VF | 0.007 | 0 | I386.1
|  | 3 | 5610 | 上升到位检测 | SQ1 | 0.007 | 0 | I386.2
|  | 4 | 5610 | 下降到位检测 | SQ2 | 0.007 | 0 | I386.3
|  | 5 | 5611 | 空开 | QF | 0.007 | 0 | I386.4
|  | 6 | 5611 | 运行反馈 | RUN | 0.007 | 0 | I386.5
|  | 7 | 5611 | 光电开关1 | BQ1 | 0.007 | 0 | I386.6
|  | 8 | 5611 | 光电开关2 | BQ2 | 0.007 | 0 | I386.7
8 | Input | 1 | 5612 | 空开 | QF | 0.007 | 0 | I387.0
|  | 2 | 5612 | 变频器故障反馈 | VF | 0.007 | 0 | I387.1
|  | 3 | 5612 | 上升到位检测 | SQ1 | 0.007 | 0 | I387.2
|  | 4 | 5612 | 下降到位检测 | SQ2 | 0.007 | 0 | I387.3
|  | 5 | 5613 | 空开 | QF | 0.007 | 0 | I387.4
|  | 6 | 5613 | 运行反馈 | RUN | 0.007 | 0 | I387.5
|  | 7 | 5613 | 光电开关1 | BQ1 | 0.007 | 0 | I387.6
|  | 8 |  |  |  | 0.007 | 0 | I387.7
9 | Input | 1 | 5614 | 空开 | QF | 0.007 | 0 | I388.0
|  | 2 | 5614 | 变频器故障反馈 | VF | 0.007 | 0 | I388.1
|  | 3 | 5614 | 光电开关1 | BQ1 | 0.007 | 0 | I388.2
|  | 4 | 5615 | 空开 | QF | 0.007 | 0 | I388.3
|  | 5 | 5615 | 变频器故障反馈 | VF | 0.007 | 0 | I388.4
|  | 6 | 5615 | 高位检测 | SQ1 | 0.007 | 0 | I388.5
|  | 7 | 5615 | 中位检测 | SQ2 | 0.007 | 0 | I388.6
|  | 8 | 5615 | 低位检测 | SQ3 | 0.007 | 0 | I388.7
10 | Input | 1 | 5615 | 上极限 | SA1 | 0.007 | 0 | I389.0
|  | 2 | 5615 | 下极限 | SA2 | 0.007 | 0 | I389.1
|  | 3 |  |  |  | 0.007 | 0 | I389.2
|  | 4 | 5866 | 左拨叉1伸出到位 | SQ1 | 0.007 | 0 | I389.3
|  | 5 | 5866 | 左拨叉1收回到位 | SQ2 | 0.007 | 0 | I389.4
|  | 6 | 5866 | 左拨叉2伸出到位 | SQ3 | 0.007 | 0 | I389.5
|  | 7 | 5866 | 左拨叉2收回到位 | SQ4 | 0.007 | 0 | I389.6
|  | 8 | 5866 | 右拨叉1伸出到位 | SQ5 | 0.007 | 0 | I389.7
11 | Input | 1 | 5866 | 右拨叉1收回到位 | SQ6 | 0.007 | 0 | I390.0
|  | 2 | 5866 | 右拨叉2伸出到位 | SQ7 | 0.007 | 0 | I390.1
|  | 3 | 5866 | 右拨叉2收回到位 | SQ8 | 0.007 | 0 | I390.2
|  | 4 | 5615 | 超限光电开关 | BQ1 | 0.007 | 0 | I390.3
|  | 5 | 5616 | 气动挡板上升到位 | SQ1 | 0.007 | 0 | I390.4
|  | 6 | 5616 | 气动挡板下降到位 | SQ2 | 0.007 | 0 | I390.5
|  | 7 |  |  |  | 0.007 | 0 | I390.6
|  | 8 |  |  |  | 0.007 | 0 | I390.7
12 | Input | 1 | 5617 | 空开 | QF | 0.007 | 0 | I391.0
|  | 2 | 5617 | 运行反馈 | RUN | 0.007 | 0 | I391.1
|  | 3 | 5617 | 光电开关1 | BQ1 | 0.007 | 0 | I391.2
|  | 4 |  |  |  | 0.007 | 0 | I391.3
|  | 5 |  |  |  | 0.007 | 0 | I391.4
|  | 6 |  |  |  | 0.007 | 0 | I391.5
|  | 7 |  |  |  | 0.007 | 0 | I391.6
|  | 8 | LCP19 | 隔离开关 | QS19 | 0.007 | 0 | I391.7
1 | Output | 1 | 5601 | 输送正转 | FKM | 0.007 | 0 | Q380.0
|  | 2 | 5862 | 上升 | FYV1 | 0.007 | 0 | Q380.1
|  | 3 | 5862 | 下降 | BYV1 | 0.007 | 0 | Q380.2
|  | 4 | 5602 | 输送正转 | FKM | 0.007 | 0 | Q380.3
|  | 5 | 5603 | 气动挡板上升 | FYV1 | 0.007 | 0 | Q380.4
|  | 6 | 5603 | 气动挡板下降 | BYV1 | 0.007 | 0 | Q380.5
|  | 7 | 5604 | 输送正转 | FKM | 0.007 | 0 | Q380.6
|  | 8 | 5605 | 输送正转 | FKM | 0.007 | 0 | Q380.7
2 | Output | 1 | 5606 | 变频器故障复位 | RVF | 0.007 | 0 | Q381.0
|  | 2 | 5606 | 变频器正转 | FVF | 0.007 | 0 | Q381.1
|  | 3 | 5606 | 变频器反转 | BVF | 0.007 | 0 | Q381.2
|  | 4 | 5606 | 变频器高速 | HVF | 0.007 | 0 | Q381.3
|  | 5 | 5608 | 气动挡板上升 | FYV1 | 0.007 | 0 | Q381.4
|  | 6 | 5608 | 气动挡板下降 | BYV1 | 0.007 | 0 | Q381.5
|  | 7 | 5609 | 输送正转 | FKM | 0.007 | 0 | Q381.6
|  | 8 | 5609 | 输送反转 | BKM | 0.007 | 0 | Q381.7
3 | Output | 1 | 5607 | 变频器故障复位 | RVF | 0.007 | 0 | Q382.0
|  | 2 | 5607 | 变频器正转 | FVF | 0.007 | 0 | Q382.1
|  | 3 | 5607 | 变频器反转 | BVF | 0.007 | 0 | Q382.2
|  | 4 | 5607 | 变频器高速 | HVF | 0.007 | 0 | Q382.3
|  | 5 | 5863 | 拨叉伸出 | FYV1 | 0.007 | 0 | Q382.4
|  | 6 | 5863 | 拨叉收回 | BYV1 | 0.007 | 0 | Q382.5
|  | 7 |  |  |  | 0.007 | 0 | Q382.6
|  | 8 |  |  |  | 0.007 | 0 | Q382.7
4 | Output | 1 | 5610 | 变频器故障复位 | RVF | 0.007 | 0 | Q383.0
|  | 2 | 5610 | 变频器正转 | FVF | 0.007 | 0 | Q383.1
|  | 3 | 5610 | 变频器反转 | BVF | 0.007 | 0 | Q383.2
|  | 4 | 5610 | 变频器高速 | HVF | 0.007 | 0 | Q383.3
|  | 5 | 5864 | 上升 | FYV1 | 0.007 | 0 | Q383.4
|  | 6 | 5864 | 下降 | BYV1 | 0.007 | 0 | Q383.5
|  | 7 | 5611 | 输送正转 | FKM | 0.007 | 0 | Q383.6
|  | 8 | 5611 | 输送反转 | BKM | 0.007 | 0 | Q383.7
5 | Output | 1 | 5612 | 变频器故障复位 | RVF | 0.007 | 0 | Q384.0
|  | 2 | 5612 | 变频器正转 | FVF | 0.007 | 0 | Q384.1
|  | 3 | 5612 | 变频器反转 | BVF | 0.007 | 0 | Q384.2
|  | 4 | 5612 | 变频器高速 | HVF | 0.007 | 0 | Q384.3
|  | 5 | 5865 | 拨叉伸出 | FYV1 | 0.007 | 0 | Q384.4
|  | 6 | 5865 | 拨叉收回 | BYV1 | 0.007 | 0 | Q384.5
|  | 7 | 5613 | 输送正转 | FKM | 0.007 | 0 | Q384.6
|  | 8 |  |  |  | 0.007 | 0 | Q384.7
6 | Output | 1 | 5614 | 变频器故障复位 | RVF | 0.007 | 0 | Q385.0
|  | 2 | 5614 | 变频器正转 | FVF | 0.007 | 0 | Q385.1
|  | 3 | 5614 | 变频器反转 | BVF | 0.007 | 0 | Q385.2
|  | 4 | 5614 | 变频器高速 | HVF | 0.007 | 0 | Q385.3
|  | 5 | 5616 | 气动挡板上升 | FYV1 | 0.007 | 0 | Q385.4
|  | 6 | 5616 | 气动挡板下降 | BYV1 | 0.007 | 0 | Q385.5
|  | 7 | 5617 | 输送正转 | FKM | 0.007 | 0 | Q385.6
|  | 8 |  |  |  | 0.007 | 0 | Q385.7
7 | Output | 1 | 5615 | 变频器故障复位 | RVF | 0.007 | 0 | Q386.0
|  | 2 | 5615 | 变频器正转 | FVF | 0.007 | 0 | Q386.1
|  | 3 | 5615 | 变频器反转 | BVF | 0.007 | 0 | Q386.2
|  | 4 | 5615 | 变频器高速 | HVF | 0.007 | 0 | Q386.3
|  | 5 | 5866 | 拨叉伸出 | FYV1 | 0.007 | 0 | Q386.4
|  | 6 | 5866 | 拨叉收回 | BYV1 | 0.007 | 0 | Q386.5
|  | 7 |  |  |  | 0.007 | 0 | Q386.6
|  | 8 |  |  |  | 0.007 | 0 | Q386.7
end

## LCP20
Title: |  | 巴贝 |  |  | Input cards | 10
Area: |  | 大库 |  |  | Output cards | 8
[5 empty] | TMCount | 0
Node:
|  |  | LCP08 |  |  | Total Power Consumption of 24V DC0.728000000000001 A
Card # | Type | Channel | Equipment | Description | Electric Device | 0.728 | 0 | I/O Address
1 | Input | 1 | 5618 | 空开 | QF | 0.007 | 0 | I400.0
|  | 2 | 5618 | 运行反馈 | RUN | 0.007 | 0 | I400.1
|  | 3 | 5618 | 光电开关1 | BQ1 | 0.007 | 0 | I400.2
|  | 4 | 5618 | 光电开关2 | BQ2 | 0.007 | 0 | I400.3
|  | 5 | 5619 | 空开 | QF | 0.007 | 0 | I400.4
|  | 6 | 5619 | 变频器故障反馈 | VF | 0.007 | 0 | I400.5
|  | 7 | 5619 | 上升到位检测 | SQ1 | 0.007 | 0 | I400.6
|  | 8 | 5619 | 下降到位检测 | SQ2 | 0.007 | 0 | I400.7
2 | Input | 1 | 5620 | 空开 | QF | 0.007 | 0 | I401.0
|  | 2 | 5620 | 变频器故障反馈 | VF | 0.007 | 0 | I401.1
|  | 3 | 5620 | 上升到位检测 | SQ1 | 0.007 | 0 | I401.2
|  | 4 | 5620 | 下降到位检测 | SQ2 | 0.007 | 0 | I401.3
|  | 5 | 5621 | 空开 | QF | 0.007 | 0 | I401.4
|  | 6 | 5621 | 运行反馈 | RUN | 0.007 | 0 | I401.5
|  | 7 | 5621 | 光电开关1 | BQ1 | 0.007 | 0 | I401.6
|  | 8 | 5621 | 光电开关2 | BQ2 | 0.007 | 0 | I401.7
3 | Input | 1 | 5621 | 光电开关3 | BQ3 | 0.007 | 0 | I402.0
|  | 2 | 5622 | 气动挡板上升到位 | SQ1 | 0.007 | 0 | I402.1
|  | 3 | 5622 | 气动挡板下降到位 | SQ2 | 0.007 | 0 | I402.2
|  | 4 | 5623 | 空开 | QF | 0.007 | 0 | I402.3
|  | 5 | 5623 | 运行反馈 | RUN | 0.007 | 0 | I402.4
|  | 6 | 5623 | 光电开关1 | BQ1 | 0.007 | 0 | I402.5
|  | 7 |  |  |  | 0.007 | 0 | I402.6
|  | 8 |  |  |  | 0.007 | 0 | I402.7
4 | Input | 1 | 5624 | 空开 | QF | 0.007 | 0 | I403.0
|  | 2 | 5624 | 运行反馈 | RUN | 0.007 | 0 | I403.1
|  | 3 | 5624 | 光电开关1 | BQ1 | 0.007 | 0 | I403.2
|  | 4 | 5625 | 空开 | QF | 0.007 | 0 | I403.3
|  | 5 | 5625 | 变频器故障反馈 | VF | 0.007 | 0 | I403.4
|  | 6 | 5625 | 光电开关1 | BQ1 | 0.007 | 0 | I403.5
|  | 7 |  |  |  | 0.007 | 0 | I403.6
|  | 8 |  |  |  | 0.007 | 0 | I403.7
5 | Input | 1 | 5626 | 空开 | QF | 0.007 | 0 | I404.0
|  | 2 | 5626 | 变频器故障反馈 | VF | 0.007 | 0 | I404.1
|  | 3 | 5626 | 高位检测 | SQ1 | 0.007 | 0 | I404.2
|  | 4 | 5626 | 中位检测 | SQ2 | 0.007 | 0 | I404.3
|  | 5 | 5626 | 低位检测 | SQ3 | 0.007 | 0 | I404.4
|  | 6 | 5626 | 上极限 | SA1 | 0.007 | 0 | I404.5
|  | 7 | 5626 | 下极限 | SA2 | 0.007 | 0 | I404.6
|  | 8 |  |  |  | 0.007 | 0 | I404.7
6 | Input | 1 | 5870 | 左拨叉1伸出到位 | SQ1 | 0.007 | 0 | I405.0
|  | 2 | 5870 | 左拨叉1收回到位 | SQ2 | 0.007 | 0 | I405.1
|  | 3 | 5870 | 左拨叉2伸出到位 | SQ3 | 0.007 | 0 | I405.2
|  | 4 | 5870 | 左拨叉2收回到位 | SQ4 | 0.007 | 0 | I405.3
|  | 5 | 5870 | 右拨叉1伸出到位 | SQ5 | 0.007 | 0 | I405.4
|  | 6 | 5870 | 右拨叉1收回到位 | SQ6 | 0.007 | 0 | I405.5
|  | 7 | 5870 | 右拨叉2伸出到位 | SQ7 | 0.007 | 0 | I405.6
|  | 8 | 5870 | 右拨叉2收回到位 | SQ8 | 0.007 | 0 | I405.7
7 | Input | 1 | 5626 | 超限光电开关 | BQ3 | 0.007 | 0 | I406.0
|  | 2 | 5627 | 气动挡板上升到位 | SQ1 | 0.007 | 0 | I406.1
|  | 3 | 5627 | 气动挡板下降到位 | SQ2 | 0.007 | 0 | I406.2
|  | 4 | 5628 | 空开 | QF | 0.007 | 0 | I406.3
|  | 5 | 5628 | 运行反馈 | RUN | 0.007 | 0 | I406.4
|  | 6 | 5628 | 光电开关1 | BQ1 | 0.007 | 0 | I406.5
|  | 7 | 5628 | 光电开关2 | BQ2 | 0.007 | 0 | I406.6
|  | 8 |  |  |  | 0.007 | 0 | I406.7
8 | Input | 1 | 5629 | 空开 | QF | 0.007 | 0 | I407.0
|  | 2 | 5629 | 变频器故障反馈 | VF | 0.007 | 0 | I407.1
|  | 3 | 5629 | 上升到位检测 | SQ1 | 0.007 | 0 | I407.2
|  | 4 | 5629 | 下降到位检测 | SQ2 | 0.007 | 0 | I407.3
|  | 5 | 5630 | 空开 | QF | 0.007 | 0 | I407.4
|  | 6 | 5630 | 运行反馈 | RUN | 0.007 | 0 | I407.5
|  | 7 | 5630 | 光电开关1 | BQ1 | 0.007 | 0 | I407.6
|  | 8 | 5630 | 光电开关2 | BQ2 | 0.007 | 0 | I407.7
9 | Input | 1 | 5631 | 空开 | QF | 0.007 | 0 | I408.0
|  | 2 | 5631 | 运行反馈 | RUN | 0.007 | 0 | I408.1
|  | 3 | 5631 | 上升到位检测 | SQ1 | 0.007 | 0 | I408.2
|  | 4 | 5631 | 下降到位检测 | SQ2 | 0.007 | 0 | I408.3
|  | 5 | 5632 | 空开 | QF | 0.007 | 0 | I408.4
|  | 6 | 5632 | 运行反馈 | RUN | 0.007 | 0 | I408.5
|  | 7 | 5632 | 光电开关1 | BQ1 | 0.007 | 0 | I408.6
|  | 8 |  |  |  | 0.007 | 0 | I408.7
10 | Input | 1 | 5633 | 空开 | QF | 0.007 | 0 | I409.0
|  | 2 | 5633 | 变频器故障反馈 | VF | 0.007 | 0 | I409.1
|  | 3 | 5633 | 光电开关1 | BQ1 | 0.007 | 0 | I409.2
|  | 4 |  |  |  | 0.007 | 0 | I409.3
|  | 5 |  |  |  | 0.007 | 0 | I409.4
|  | 6 |  |  |  | 0.007 | 0 | I409.5
|  | 7 |  |  |  | 0.007 | 0 | I409.6
|  | 8 | LCP20 | 隔离开关 | QS20 | 0.007 | 0 | I409.7
1 | Output | 1 | 5618 | 输送正转 | FKM | 0.007 | 0 | Q400.0
|  | 2 | 5618 | 输送反转 | BKM | 0.007 | 0 | Q400.1
|  | 3 | 5619 | 变频器故障复位 | RVF | 0.007 | 0 | Q400.2
|  | 4 | 5619 | 变频器正转 | FVF | 0.007 | 0 | Q400.3
|  | 5 | 5619 | 变频器反转 | BVF | 0.007 | 0 | Q400.4
|  | 6 | 5619 | 变频器高速 | HVF | 0.007 | 0 | Q400.5
|  | 7 | 5868 | 上升 | FYV1 | 0.007 | 0 | Q400.6
|  | 8 | 5868 | 下降 | BYV1 | 0.007 | 0 | Q400.7
2 | Output | 1 | 5620 | 变频器故障复位 | RVF | 0.007 | 0 | Q401.0
|  | 2 | 5620 | 变频器正转 | FVF | 0.007 | 0 | Q401.1
|  | 3 | 5620 | 变频器反转 | BVF | 0.007 | 0 | Q401.2
|  | 4 | 5620 | 变频器高速 | HVF | 0.007 | 0 | Q401.3
|  | 5 | 5869 | 上升 | FYV1 | 0.007 | 0 | Q401.4
|  | 6 | 5869 | 下降 | BYV1 | 0.007 | 0 | Q401.5
|  | 7 | 5621 | 输送正转 | FKM | 0.007 | 0 | Q401.6
|  | 8 |  |  |  | 0.007 | 0 | Q401.7
3 | Output | 1 | 5622 | 气动挡板上升 | FYV1 | 0.007 | 0 | Q402.0
|  | 2 | 5622 | 气动挡板下降 | BYV1 | 0.007 | 0 | Q402.1
|  | 3 | 5623 | 输送正转 | FKM | 0.007 | 0 | Q402.2
|  | 4 | 5624 | 输送正转 | FKM | 0.007 | 0 | Q402.3
|  | 5 | 5625 | 变频器故障复位 | RVF | 0.007 | 0 | Q402.4
|  | 6 | 5625 | 变频器正转 | FVF | 0.007 | 0 | Q402.5
|  | 7 | 5625 | 变频器反转 | BVF | 0.007 | 0 | Q402.6
|  | 8 | 5625 | 变频器高速 | HVF | 0.007 | 0 | Q402.7
4 | Output | 1 | 5626 | 变频器故障复位 | RVF | 0.007 | 0 | Q403.0
|  | 2 | 5626 | 变频器正转 | FVF | 0.007 | 0 | Q403.1
|  | 3 | 5626 | 变频器反转 | BVF | 0.007 | 0 | Q403.2
|  | 4 | 5626 | 变频器高速 | HVF | 0.007 | 0 | Q403.3
|  | 5 | 5870 | 拨叉伸出 | FYV1 | 0.007 | 0 | Q403.4
|  | 6 | 5870 | 拨叉收回 | BYV1 | 0.007 | 0 | Q403.5
|  | 7 | 5627 | 气动挡板上升 | FYV1 | 0.007 | 0 | Q403.6
|  | 8 | 5627 | 气动挡板下降 | BYV1 | 0.007 | 0 | Q403.7
5 | Output | 1 | 5628 | 输送正转 | FKM | 0.007 | 0 | Q404.0
|  | 2 | 5628 | 输送反转 | BKM | 0.007 | 0 | Q404.1
|  | 3 | 5629 | 变频器故障复位 | RVF | 0.007 | 0 | Q404.2
|  | 4 | 5629 | 变频器正转 | FVF | 0.007 | 0 | Q404.3
|  | 5 | 5629 | 变频器反转 | BVF | 0.007 | 0 | Q404.4
|  | 6 | 5629 | 变频器高速 | HVF | 0.007 | 0 | Q404.5
|  | 7 | 5872 | 上升 | FYV1 | 0.007 | 0 | Q404.6
|  | 8 | 5872 | 下降 | BYV1 | 0.007 | 0 | Q404.7
6 | Output | 1 | 5630 | 输送正转 | FKM | 0.007 | 0 | Q405.0
|  | 2 | 5630 | 输送反转 | BKM | 0.007 | 0 | Q405.1
|  | 3 | 5631 | 输送正转 | FKM | 0.007 | 0 | Q405.2
|  | 4 | 5873 | 上升 | FYV1 | 0.007 | 0 | Q405.3
|  | 5 | 5873 | 下降 | BYV1 | 0.007 | 0 | Q405.4
|  | 6 | 5632 | 输送正转 | FKM | 0.007 | 0 | Q405.5
|  | 7 |  |  |  | 0.007 | 0 | Q405.6
|  | 8 |  |  |  | 0.007 | 0 | Q405.7
7 | Output | 1 | 5633 | 变频器故障复位 | RVF | 0.007 | 0 | Q406.0
|  | 2 | 5633 | 变频器正转 | FVF | 0.007 | 0 | Q406.1
|  | 3 | 5633 | 变频器反转 | BVF | 0.007 | 0 | Q406.2
|  | 4 | 5633 | 变频器高速 | HVF | 0.007 | 0 | Q406.3
|  | 5 |  |  |  | 0.007 | 0 | Q406.4
|  | 6 |  |  |  | 0.007 | 0 | Q406.5
|  | 7 |  |  |  | 0.007 | 0 | Q406.6
|  | 8 |  |  |  | 0.007 | 0 | Q406.7
8 | Output | 1 |  |  |  | 0.007 | 0 | Q407.0
|  | 2 |  |  |  | 0.007 | 0 | Q407.1
|  | 3 |  |  |  | 0.007 | 0 | Q407.2
|  | 4 |  |  |  | 0.007 | 0 | Q407.3
|  | 5 |  |  |  | 0.007 | 0 | Q407.4
|  | 6 |  |  |  | 0.007 | 0 | Q407.5
|  | 7 |  |  |  | 0.007 | 0 | Q407.6
|  | 8 |  |  |  | 0.007 | 0 | Q407.7
end

## LCP21
Title: |  | 巴贝 |  |  | Input cards | 10
Area: |  | 大库 |  |  | Output cards | 6
[5 empty] | TMCount | 0
Node:
|  |  | LCP08 |  |  | Total Power Consumption of 24V DC0.784000000000001 A
Card # | Type | Channel | Equipment | Description | Electric Device | 0.784 | 0 | I/O Address
1 | Input | 1 | 5634 | 空开 | QF | 0.007 | 0 | I420.0
|  | 2 | 5634 | 变频器故障反馈 | VF | 0.007 | 0 | I420.1
|  | 3 | 5634 | 高位检测 | SQ1 | 0.007 | 0 | I420.2
|  | 4 | 5634 | 中位检测 | SQ2 | 0.007 | 0 | I420.3
|  | 5 | 5634 | 低位检测 | SQ3 | 0.007 | 0 | I420.4
|  | 6 | 5634 | 上极限 | SA1 | 0.007 | 0 | I420.5
|  | 7 | 5634 | 下极限 | SA2 | 0.007 | 0 | I420.6
|  | 8 |  |  |  | 0.007 | 0 | I420.7
2 | Input | 1 | 5874 | 左拨叉1伸出到位 | SQ1 | 0.007 | 0 | I421.0
|  | 2 | 5874 | 左拨叉1收回到位 | SQ2 | 0.007 | 0 | I421.1
|  | 3 | 5874 | 左拨叉2伸出到位 | SQ3 | 0.007 | 0 | I421.2
|  | 4 | 5874 | 左拨叉2收回到位 | SQ4 | 0.007 | 0 | I421.3
|  | 5 | 5874 | 右拨叉1伸出到位 | SQ5 | 0.007 | 0 | I421.4
|  | 6 | 5874 | 右拨叉1收回到位 | SQ6 | 0.007 | 0 | I421.5
|  | 7 | 5874 | 右拨叉2伸出到位 | SQ7 | 0.007 | 0 | I421.6
|  | 8 | 5874 | 右拨叉2收回到位 | SQ8 | 0.007 | 0 | I421.7
3 | Input | 1 | 5634 | 超限光电开关 | BQ3 | 0.007 | 0 | I422.0
|  | 2 | 5635 | 气动挡板上升到位 | SQ1 | 0.007 | 0 | I422.1
|  | 3 | 5635 | 气动挡板下降到位 | SQ2 | 0.007 | 0 | I422.2
|  | 4 | 5636 | 空开 | QF | 0.007 | 0 | I422.3
|  | 5 | 5636 | 运行反馈 | RUN | 0.007 | 0 | I422.4
|  | 6 | 5636 | 光电开关1 | BQ1 | 0.007 | 0 | I422.5
|  | 7 |  |  |  | 0.007 | 0 | I422.6
|  | 8 |  |  |  | 0.007 | 0 | I422.7
4 | Input | 1 | 5637 | 空开 | QF | 0.007 | 0 | I423.0
|  | 2 | 5637 | 运行反馈 | RUN | 0.007 | 0 | I423.1
|  | 3 | 5637 | 光电开关1 | BQ1 | 0.007 | 0 | I423.2
|  | 4 | 5637 | 光电开关2 | BQ2 | 0.007 | 0 | I423.3
|  | 5 | 5638 | 空开 | QF | 0.007 | 0 | I423.4
|  | 6 | 5638 | 变频器故障反馈 | VF | 0.007 | 0 | I423.5
|  | 7 | 5638 | 上升到位检测 | SQ1 | 0.007 | 0 | I423.6
|  | 8 | 5638 | 下降到位检测 | SQ2 | 0.007 | 0 | I423.7
5 | Input | 1 | 5639 | 空开 | QF | 0.007 | 0 | I424.0
|  | 2 | 5639 | 运行反馈 | RUN | 0.007 | 0 | I424.1
|  | 3 | 5639 | 光电开关1 | BQ1 | 0.007 | 0 | I424.2
|  | 4 | 5640 | 空开 | QF | 0.007 | 0 | I424.3
|  | 5 | 5640 | 运行反馈 | RUN | 0.007 | 0 | I424.4
|  | 6 | 5640 | 光电开关1 | BQ1 | 0.007 | 0 | I424.5
|  | 7 |  |  |  | 0.007 | 0 | I424.6
|  | 8 |  |  |  | 0.007 | 0 | I424.7
6 | Input | 1 | 5641 | 空开 | QF | 0.007 | 0 | I425.0
|  | 2 | 5641 | 运行反馈 | RUN | 0.007 | 0 | I425.1
|  | 3 | 5641 | 光电开关1 | BQ1 | 0.007 | 0 | I425.2
|  | 4 | 5642 | 空开 | QF | 0.007 | 0 | I425.3
|  | 5 | 5642 | 运行反馈 | RUN | 0.007 | 0 | I425.4
|  | 6 | 5642 | 上升到位检测 | SQ1 | 0.007 | 0 | I425.5
|  | 7 | 5642 | 下降到位检测 | SQ2 | 0.007 | 0 | I425.6
|  | 8 |  |  |  | 0.007 | 0 | I425.7
7 | Input | 1 | 5643 | 空开 | QF | 0.007 | 0 | I426.0
|  | 2 | 5643 | 运行反馈 | RUN | 0.007 | 0 | I426.1
|  | 3 | 5643 | 光电开关1 | BQ1 | 0.007 | 0 | I426.2
|  | 4 | 5644 | 空开 | QF | 0.007 | 0 | I426.3
|  | 5 | 5644 | 运行反馈 | RUN | 0.007 | 0 | I426.4
|  | 6 | 5644 | 光电开关1 | BQ1 | 0.007 | 0 | I426.5
|  | 7 |  |  |  | 0.007 | 0 | I426.6
|  | 8 |  |  |  | 0.007 | 0 | I426.7
8 | Input | 1 | 5645 | 空开 | QF | 0.007 | 0 | I427.0
|  | 2 | 5645 | 运行反馈 | RUN | 0.007 | 0 | I427.1
|  | 3 | 5645 | 光电开关1 | BQ1 | 0.007 | 0 | I427.2
|  | 4 | 5645 | 光电开关2 | BQ2 | 0.007 | 0 | I427.3
|  | 5 | 5880 | 空开 | QF | 0.007 | 0 | I427.4
|  | 6 | 5880 | 变频器故障反馈 | VF | 0.007 | 0 | I427.5
|  | 7 | 5645 | 左旋到位检测 | SQ1 | 0.007 | 0 | I427.6
|  | 8 | 5645 | 右旋到位检测 | SQ2 | 0.007 | 0 | I427.7
9 | Input | 1 | 5645 | 左极限 | SA1 | 0.007 | 0 | I428.0
|  | 2 | 5645 | 右极限 | SA2 | 0.007 | 0 | I428.1
|  | 3 | 5646 | 空开 | QF | 0.007 | 0 | I428.2
|  | 4 | 5646 | 运行反馈 | RUN | 0.007 | 0 | I428.3
|  | 5 | 5646 | 光电开关1 | BQ1 | 0.007 | 0 | I428.4
|  | 6 | 5647 | 空开 | QF | 0.007 | 0 | I428.5
|  | 7 | 5647 | 运行反馈 | RUN | 0.007 | 0 | I428.6
|  | 8 | 5647 | 光电开关1 | BQ1 | 0.007 | 0 | I428.7
10 | Input | 1 | 5647 | 光电开关2 | BQ2 | 0.007 | 0 | I429.0
|  | 2 |  |  |  | 0.007 | 0 | I429.1
|  | 3 |  |  |  | 0.007 | 0 | I429.2
|  | 4 |  |  |  | 0.007 | 0 | I429.3
|  | 5 |  |  |  | 0.007 | 0 | I429.4
|  | 6 |  |  |  | 0.007 | 0 | I429.5
|  | 7 |  |  |  | 0.007 | 0 | I429.6
|  | 8 | LCP21 | 隔离开关 | QS21 | 0.007 | 0 | I429.7
1 | Output | 1 | 5634 | 变频器故障复位 | RVF | 0.007 | 0 | Q420.0
|  | 2 | 5634 | 变频器正转 | FVF | 0.007 | 0 | Q420.1
|  | 3 | 5634 | 变频器反转 | BVF | 0.007 | 0 | Q420.2
|  | 4 | 5634 | 变频器高速 | HVF | 0.007 | 0 | Q420.3
|  | 5 | 5874 | 拨叉伸出 | FYV1 | 0.007 | 0 | Q420.4
|  | 6 | 5874 | 拨叉收回 | BYV1 | 0.007 | 0 | Q420.5
|  | 7 | 5635 | 气动挡板上升 | FYV1 | 0.007 | 0 | Q420.6
|  | 8 | 5635 | 气动挡板下降 | BYV1 | 0.007 | 0 | Q420.7
2 | Output | 1 | 5636 | 输送正转 | FKM | 0.007 | 0 | Q421.0
|  | 2 | 5636 | 输送反转 | BKM | 0.007 | 0 | Q421.1
|  | 3 | 5637 | 输送正转 | FKM | 0.007 | 0 | Q421.2
|  | 4 | 5637 | 输送反转 | BKM | 0.007 | 0 | Q421.3
|  | 5 | 5638 | 变频器故障复位 | RVF | 0.007 | 0 | Q421.4
|  | 6 | 5638 | 变频器正转 | FVF | 0.007 | 0 | Q421.5
|  | 7 | 5638 | 变频器反转 | BVF | 0.007 | 0 | Q421.6
|  | 8 | 5638 | 变频器高速 | HVF | 0.007 | 0 | Q421.7
3 | Output | 1 | 5876 | 上升 | FYV1 | 0.007 | 0 | Q422.0
|  | 2 | 5876 | 下降 | BYV1 | 0.007 | 0 | Q422.1
|  | 3 | 5639 | 输送正转 | FKM | 0.007 | 0 | Q422.2
|  | 4 | 5639 | 输送反转 | BKM | 0.007 | 0 | Q422.3
|  | 5 | 5640 | 输送正转 | FKM | 0.007 | 0 | Q422.4
|  | 6 | 5640 | 输送反转 | BKM | 0.007 | 0 | Q422.5
|  | 7 | 5641 | 输送正转 | FKM | 0.007 | 0 | Q422.6
|  | 8 | 5641 | 输送反转 | BKM | 0.007 | 0 | Q422.7
4 | Output | 1 | 5642 | 输送正转 | FKM | 0.007 | 0 | Q423.0
|  | 2 | 5642 | 输送反转 | BKM | 0.007 | 0 | Q423.1
|  | 3 | 5879 | 上升 | FYV1 | 0.007 | 0 | Q423.2
|  | 4 | 5879 | 下降 | BYV1 | 0.007 | 0 | Q423.3
|  | 5 | 5643 | 输送正转 | FKM | 0.007 | 0 | Q423.4
|  | 6 | 5643 | 输送反转 | BKM | 0.007 | 0 | Q423.5
|  | 7 | 5644 | 输送正转 | FKM | 0.007 | 0 | Q423.6
|  | 8 | 5644 | 输送反转 | BKM | 0.007 | 0 | Q423.7
5 | Output | 1 | 5645 | 输送正转 | FKM | 0.007 | 0 | Q424.0
|  | 2 | 5645 | 输送反转 | BKM | 0.007 | 0 | Q424.1
|  | 3 | 5880 | 变频器故障复位 | RVF | 0.007 | 0 | Q424.2
|  | 4 | 5880 | 变频器正转 | FVF | 0.007 | 0 | Q424.3
|  | 5 | 5880 | 变频器反转 | BVF | 0.007 | 0 | Q424.4
|  | 6 | 5880 | 变频器高速 | HVF | 0.007 | 0 | Q424.5
|  | 7 |  |  |  | 0.007 | 0 | Q424.6
|  | 8 |  |  |  | 0.007 | 0 | Q424.7
6 | Output | 1 | 5646 | 输送正转 | FKM | 0.007 | 0 | Q425.0
|  | 2 | 5646 | 输送反转 | BKM | 0.007 | 0 | Q425.1
|  | 3 | 5647 | 输送正转 | FKM | 0.007 | 0 | Q425.2
|  | 4 | 5647 | 输送反转 | BKM | 0.007 | 0 | Q425.3
|  | 5 |  |  |  | 0.007 | 0 | Q425.4
|  | 6 |  |  |  | 0.007 | 0 | Q425.5
|  | 7 |  |  |  | 0.007 | 0 | Q425.6
|  | 8 |  |  |  | 0.007 | 0 | Q425.7
end

## LCP22
Title: |  | 巴贝 |  |  | Input cards | 11
Area: |  | 大库 |  |  | Output cards | 7
[5 empty] | TMCount | 0
Node:
|  |  | LCP08 |  |  | Total Power Consumption of 24V DC0.784000000000001 A
Card # | Type | Channel | Equipment | Description | Electric Device | 0.784 | 0 | I/O Address
1 | Input | 1 | 5648 | 空开 | QF | 0.007 | 0 | I440.0
|  | 2 | 5648 | 变频器故障反馈 | VF | 0.007 | 0 | I440.1
|  | 3 | 5648 | 上升到位检测 | SQ1 | 0.007 | 0 | I440.2
|  | 4 | 5648 | 下降到位检测 | SQ2 | 0.007 | 0 | I440.3
|  | 5 | 5649 | 空开 | QF | 0.007 | 0 | I440.4
|  | 6 | 5649 | 运行反馈 | RUN | 0.007 | 0 | I440.5
|  | 7 | 5649 | 光电开关1 | BQ1 | 0.007 | 0 | I440.6
|  | 8 | 5649 | 光电开关2 | BQ2 | 0.007 | 0 | I440.7
2 | Input | 1 | 5650 | 空开 | QF | 0.007 | 0 | I441.0
|  | 2 | 5650 | 变频器故障反馈 | VF | 0.007 | 0 | I441.1
|  | 3 | 5650 | 光电开关1 | BQ1 | 0.007 | 0 | I441.2
|  | 4 | 5650 | 光电开关2 | BQ2 | 0.007 | 0 | I441.3
|  | 5 |  |  |  | 0.007 | 0 | I441.4
|  | 6 |  |  |  | 0.007 | 0 | I441.5
|  | 7 |  |  |  | 0.007 | 0 | I441.6
|  | 8 |  |  |  | 0.007 | 0 | I441.7
3 | Input | 1 | 5651 | 空开 | QF | 0.007 | 0 | I442.0
|  | 2 | 5651 | 变频器故障反馈 | VF | 0.007 | 0 | I442.1
|  | 3 | 5651 | 托盘高位检测 | SQ4 | 0.007 | 0 | I442.2
|  | 4 | 5651 | 托盘中位检测 | SQ5 | 0.007 | 0 | I442.3
|  | 5 | 5651 | 高位检测 | SQ1 | 0.007 | 0 | I442.4
|  | 6 | 5651 | 中位检测 | SQ2 | 0.007 | 0 | I442.5
|  | 7 | 5651 | 低位检测 | SQ3 | 0.007 | 0 | I442.6
|  | 8 | 5651 | 上极限 | SA1 | 0.007 | 0 | I442.7
4 | Input | 1 | 5651 | 下极限 | SA2 | 0.007 | 0 | I443.0
|  | 2 | 5882 | 左拨叉1伸出到位 | SQ1 | 0.007 | 0 | I443.1
|  | 3 | 5882 | 左拨叉1收回到位 | SQ2 | 0.007 | 0 | I443.2
|  | 4 | 5882 | 左拨叉2伸出到位 | SQ3 | 0.007 | 0 | I443.3
|  | 5 | 5882 | 左拨叉2收回到位 | SQ4 | 0.007 | 0 | I443.4
|  | 6 | 5682 | 左拨叉3伸出到位 | SQ1 | 0.007 | 0 | I443.5
|  | 7 | 5682 | 左拨叉3收回到位 | SQ2 | 0.007 | 0 | I443.6
|  | 8 | 5682 | 左拨叉4伸出到位 | SQ3 | 0.007 | 0 | I443.7
5 | Input | 1 | 5682 | 左拨叉4收回到位 | SQ4 | 0.007 | 0 | I444.0
|  | 2 | 5882 | 右拨叉1伸出到位 | SQ5 | 0.007 | 0 | I444.1
|  | 3 | 5882 | 右拨叉1收回到位 | SQ6 | 0.007 | 0 | I444.2
|  | 4 | 5882 | 右拨叉2伸出到位 | SQ7 | 0.007 | 0 | I444.3
|  | 5 | 5882 | 右拨叉2收回到位 | SQ8 | 0.007 | 0 | I444.4
|  | 6 | 5682 | 右拨叉3伸出到位 | SQ5 | 0.007 | 0 | I444.5
|  | 7 | 5682 | 右拨叉3收回到位 | SQ6 | 0.007 | 0 | I444.6
|  | 8 | 5682 | 右拨叉4伸出到位 | SQ7 | 0.007 | 0 | I444.7
6 | Input | 1 | 5682 | 右拨叉4收回到位 | SQ8 | 0.007 | 0 | I445.0
|  | 2 | 5651 | 超限光电开关 | BQ3 | 0.007 | 0 | I445.1
|  | 3 | 5651 | 超限光电开关 | BQ4 | 0.007 | 0 | I445.2
|  | 4 |  |  |  | 0.007 | 0 | I445.3
|  | 5 |  |  |  | 0.007 | 0 | I445.4
|  | 6 |  |  |  | 0.007 | 0 | I445.5
|  | 7 |  |  |  | 0.007 | 0 | I445.6
|  | 8 |  |  |  | 0.007 | 0 | I445.7
7 | Input | 1 | 5652 | 气动挡板1上升到位 | SQ1.1 | 0.007 | 0 | I446.0
|  | 2 | 5652 | 气动挡板1下降到位 | SQ1.2 | 0.007 | 0 | I446.1
|  | 3 | 5883 | 气动挡板2上升到位 | SQ2.1 | 0.007 | 0 | I446.2
|  | 4 | 5883 | 气动挡板2下降到位 | SQ2.2 | 0.007 | 0 | I446.3
|  | 5 | 5653 | 空开 | QF | 0.007 | 0 | I446.4
|  | 6 | 5653 | 变频器故障反馈 | VF | 0.007 | 0 | I446.5
|  | 7 | 5653 | 上升到位检测 | SQ1 | 0.007 | 0 | I446.6
|  | 8 | 5653 | 下降到位检测 | SQ2 | 0.007 | 0 | I446.7
8 | Input | 1 | 5654 | 空开 | QF | 0.007 | 0 | I447.0
|  | 2 | 5654 | 运行反馈 | RUN | 0.007 | 0 | I447.1
|  | 3 | 5654 | 光电开关1 | BQ1 | 0.007 | 0 | I447.2
|  | 4 | 5654 | 光电开关2 | BQ2 | 0.007 | 0 | I447.3
|  | 5 | 5655 | 空开 | QF | 0.007 | 0 | I447.4
|  | 6 | 5655 | 运行反馈 | RUN | 0.007 | 0 | I447.5
|  | 7 | 5655 | 上升到位检测 | SQ1 | 0.007 | 0 | I447.6
|  | 8 | 5655 | 下降到位检测 | SQ2 | 0.007 | 0 | I447.7
9 | Input | 1 | 5656 | 空开 | QF | 0.007 | 0 | I448.0
|  | 2 | 5656 | 运行反馈 | RUN | 0.007 | 0 | I448.1
|  | 3 | 5656 | 光电开关1 | BQ1 | 0.007 | 0 | I448.2
|  | 4 | 5657 | 空开 | QF | 0.007 | 0 | I448.3
|  | 5 | 5657 | 运行反馈 | RUN | 0.007 | 0 | I448.4
|  | 6 | 5657 | 光电开关1 | BQ1 | 0.007 | 0 | I448.5
|  | 7 |  |  |  | 0.007 | 0 | I448.6
|  | 8 |  |  |  | 0.007 | 0 | I448.7
10 | Input | 1 | 5658 | 空开 | QF | 0.007 | 0 | I449.0
|  | 2 | 5658 | 运行反馈 | RUN | 0.007 | 0 | I449.1
|  | 3 | 5658 | 光电开关1 | BQ1 | 0.007 | 0 | I449.2
|  | 4 | 5659 | 空开 | QF | 0.007 | 0 | I449.3
|  | 5 | 5659 | 运行反馈 | RUN | 0.007 | 0 | I449.4
|  | 6 | 5659 | 光电开关1 | BQ1 | 0.007 | 0 | I449.5
|  | 7 |  |  |  | 0.007 | 0 | I449.6
|  | 8 |  |  |  | 0.007 | 0 | I449.7
11 | Input | 1 | 5660 | 空开 | QF | 0.007 | 0 | I450.0
|  | 2 | 5660 | 运行反馈 | RUN | 0.007 | 0 | I450.1
|  | 3 | 5660 | 光电开关1 | BQ1 | 0.007 | 0 | I450.2
|  | 4 | 5661 | 空开 | QF | 0.007 | 0 | I450.3
|  | 5 | 5661 | 运行反馈 | RUN | 0.007 | 0 | I450.4
|  | 6 | 5661 | 光电开关1 | BQ1 | 0.007 | 0 | I450.5
|  | 7 |  |  |  | 0.007 | 0 | I450.6
|  | 8 | LCP22 | 隔离开关 | QS22 | 0.007 | 0 | I450.7
1 | Output | 1 | 5648 | 变频器故障复位 | RVF | 0.007 | 0 | Q440.0
|  | 2 | 5648 | 变频器正转 | FVF | 0.007 | 0 | Q440.1
|  | 3 | 5648 | 变频器反转 | BVF | 0.007 | 0 | Q440.2
|  | 4 | 5648 | 变频器高速 | HVF | 0.007 | 0 | Q440.3
|  | 5 | 5881 | 上升 | FYV1 | 0.007 | 0 | Q440.4
|  | 6 | 5881 | 下降 | BYV1 | 0.007 | 0 | Q440.5
|  | 7 | 5649 | 输送正转 | FKM | 0.007 | 0 | Q440.6
|  | 8 | 5649 | 输送反转 | BKM | 0.007 | 0 | Q440.7
2 | Output | 1 | 5650 | 变频器故障复位 | RVF | 0.007 | 0 | Q441.0
|  | 2 | 5650 | 变频器正转 | FVF | 0.007 | 0 | Q441.1
|  | 3 | 5650 | 变频器反转 | BVF | 0.007 | 0 | Q441.2
|  | 4 | 5650 | 变频器高速 | HVF | 0.007 | 0 | Q441.3
|  | 5 | 5651 | 变频器故障复位 | RVF | 0.007 | 0 | Q441.4
|  | 6 | 5651 | 变频器正转 | FVF | 0.007 | 0 | Q441.5
|  | 7 | 5651 | 变频器反转 | BVF | 0.007 | 0 | Q441.6
|  | 8 | 5651 | 变频器高速 | HVF | 0.007 | 0 | Q441.7
3 | Output | 1 | 5882 | 拨叉1伸出 | FYV1 | 0.007 | 0 | Q442.0
|  | 2 | 5882 | 拨叉1缩回 | BYV1 | 0.007 | 0 | Q442.1
|  | 3 | 5682 | 拨叉2伸出 | FYV1 | 0.007 | 0 | Q442.2
|  | 4 | 5682 | 拨叉2缩回 | BYV1 | 0.007 | 0 | Q442.3
|  | 5 | 5652 | 气动挡板1上升 | FYV1 | 0.007 | 0 | Q442.4
|  | 6 | 5652 | 气动挡板1下降 | BYV1 | 0.007 | 0 | Q442.5
|  | 7 | 5883 | 气动挡板2上升 | FYV1 | 0.007 | 0 | Q442.6
|  | 8 | 5883 | 气动挡板2下降 | BYV1 | 0.007 | 0 | Q442.7
4 | Output | 1 | 5653 | 变频器故障复位 | RVF | 0.007 | 0 | Q443.0
|  | 2 | 5653 | 变频器正转 | FVF | 0.007 | 0 | Q443.1
|  | 3 | 5653 | 变频器反转 | BVF | 0.007 | 0 | Q443.2
|  | 4 | 5653 | 变频器高速 | HVF | 0.007 | 0 | Q443.3
|  | 5 | 5884 | 上升 | FYV1 | 0.007 | 0 | Q443.4
|  | 6 | 5884 | 下降 | BYV1 | 0.007 | 0 | Q443.5
|  | 7 | 5654 | 输送正转 | FKM | 0.007 | 0 | Q443.6
|  | 8 | 5654 | 输送反转 | BKM | 0.007 | 0 | Q443.7
5 | Output | 1 | 5655 | 输送正转 | FKM | 0.007 | 0 | Q444.0
|  | 2 | 5655 | 输送反转 | BKM | 0.007 | 0 | Q444.1
|  | 3 | 5885 | 上升 | FYV1 | 0.007 | 0 | Q444.2
|  | 4 | 5885 | 下降 | BYV1 | 0.007 | 0 | Q444.3
|  | 5 | 5656 | 输送正转 | FKM | 0.007 | 0 | Q444.4
|  | 6 | 5656 | 输送反转 | BKM | 0.007 | 0 | Q444.5
|  | 7 | 5657 | 输送正转 | FKM | 0.007 | 0 | Q444.6
|  | 8 | 5657 | 输送反转 | BKM | 0.007 | 0 | Q444.7
6 | Output | 1 | 5658 | 输送正转 | FKM | 0.007 | 0 | Q445.0
|  | 2 | 5658 | 输送反转 | BKM | 0.007 | 0 | Q445.1
|  | 3 | 5659 | 输送正转 | FKM | 0.007 | 0 | Q445.2
|  | 4 | 5659 | 输送反转 | BKM | 0.007 | 0 | Q445.3
|  | 5 | 5660 | 输送正转 | FKM | 0.007 | 0 | Q445.4
|  | 6 | 5660 | 输送反转 | BKM | 0.007 | 0 | Q445.5
|  | 7 | 5661 | 输送正转 | FKM | 0.007 | 0 | Q445.6
|  | 8 | 5661 | 输送反转 | BKM | 0.007 | 0 | Q445.7
7 | Output | 1 |  |  |  | 0.007 | 0 | Q446.0
|  | 2 |  |  |  | 0.007 | 0 | Q446.1
|  | 3 |  |  |  | 0.007 | 0 | Q446.2
|  | 4 |  |  |  | 0.007 | 0 | Q446.3
|  | 5 |  |  |  | 0.007 | 0 | Q446.4
|  | 6 |  |  |  | 0.007 | 0 | Q446.5
|  | 7 |  |  |  | 0.007 | 0 | Q446.6
|  | 8 |  |  |  | 0.007 | 0 | Q446.7
end

## LCP23
Title: |  | 巴贝 |  |  | Input cards | 9
Area: |  | 大库 |  |  | Output cards | 4
[5 empty] | TMCount | 0
Node:
|  |  | LCP08 |  |  | Total Power Consumption of 24V DC0.672 A
Card # | Type | Channel | Equipment | Description | Electric Device | 0.672 | 0 | I/O Address
1 | Input | 1 | 5701 | 空开 | QF | 0.007 | 0 | I460.0
|  | 2 | 5701 | 运行反馈 | RUN | 0.007 | 0 | I460.1
|  | 3 | 5701 | 光电开关1 | BQ1 | 0.007 | 0 | I460.2
|  | 4 | 5702 | 空开 | QF | 0.007 | 0 | I460.3
|  | 5 | 5702 | 运行反馈 | RUN | 0.007 | 0 | I460.4
|  | 6 | 5702 | 光电开关1 | BQ1 | 0.007 | 0 | I460.5
|  | 7 |  |  |  | 0.007 | 0 | I460.6
|  | 8 |  |  |  | 0.007 | 0 | I460.7
2 | Input | 1 | 5703 | 空开 | QF | 0.007 | 0 | I461.0
|  | 2 | 5703 | 运行反馈 | RUN | 0.007 | 0 | I461.1
|  | 3 | 5703 | 光电开关1 | BQ1 | 0.007 | 0 | I461.2
|  | 4 | 5704 | 空开 | QF | 0.007 | 0 | I461.3
|  | 5 | 5704 | 运行反馈 | RUN | 0.007 | 0 | I461.4
|  | 6 | 5704 | 光电开关1 | BQ1 | 0.007 | 0 | I461.5
|  | 7 |  |  |  | 0.007 | 0 | I461.6
|  | 8 |  |  |  | 0.007 | 0 | I461.7
3 | Input | 1 | 5705 | 空开 | QF | 0.007 | 0 | I462.0
|  | 2 | 5705 | 运行反馈 | RUN | 0.007 | 0 | I462.1
|  | 3 | 5705 | 上升到位检测 | SQ1 | 0.007 | 0 | I462.2
|  | 4 | 5705 | 下降到位检测 | SQ2 | 0.007 | 0 | I462.3
|  | 5 | 5706 | 空开 | QF | 0.007 | 0 | I462.4
|  | 6 | 5706 | 运行反馈 | RUN | 0.007 | 0 | I462.5
|  | 7 | 5706 | 光电开关1 | BQ1 | 0.007 | 0 | I462.6
|  | 8 |  |  |  | 0.007 | 0 | I462.7
4 | Input | 1 | 5707 | 空开 | QF | 0.007 | 0 | I463.0
|  | 2 | 5707 | 运行反馈 | RUN | 0.007 | 0 | I463.1
|  | 3 | 5707 | 光电开关1 | BQ1 | 0.007 | 0 | I463.2
|  | 4 | 5708 | 空开 | QF | 0.007 | 0 | I463.3
|  | 5 | 5708 | 运行反馈 | RUN | 0.007 | 0 | I463.4
|  | 6 | 5708 | 光电开关1 | BQ1 | 0.007 | 0 | I463.5
|  | 7 |  |  |  | 0.007 | 0 | I463.6
|  | 8 |  |  |  | 0.007 | 0 | I463.7
5 | Input | 1 | 5709 | 空开 | QF | 0.007 | 0 | I464.0
|  | 2 | 5709 | 运行反馈 | RUN | 0.007 | 0 | I464.1
|  | 3 | 5709 | 光电开关1 | BQ1 | 0.007 | 0 | I464.2
|  | 4 | 5710 | 空开 | QF | 0.007 | 0 | I464.3
|  | 5 | 5710 | 运行反馈 | RUN | 0.007 | 0 | I464.4
|  | 6 | 5710 | 上升到位检测 | SQ1 | 0.007 | 0 | I464.5
|  | 7 | 5710 | 下降到位检测 | SQ2 | 0.007 | 0 | I464.6
|  | 8 |  |  |  | 0.007 | 0 | I464.7
6 | Input | 1 | 5711 | 空开 | QF | 0.007 | 0 | I465.0
|  | 2 | 5711 | 运行反馈 | RUN | 0.007 | 0 | I465.1
|  | 3 | 5711 | 光电开关1 | BQ1 | 0.007 | 0 | I465.2
|  | 4 | 5711 | 光电开关2 | BQ2 | 0.007 | 0 | I465.3
|  | 5 | 5712 | 空开 | QF | 0.007 | 0 | I465.4
|  | 6 | 5712 | 运行反馈 | RUN | 0.007 | 0 | I465.5
|  | 7 | 5712 | 上升到位检测 | SQ1 | 0.007 | 0 | I465.6
|  | 8 | 5712 | 下降到位检测 | SQ2 | 0.007 | 0 | I465.7
7 | Input | 1 | 5713 | 空开 | QF | 0.007 | 0 | I466.0
|  | 2 | 5713 | 运行反馈 | RUN | 0.007 | 0 | I466.1
|  | 3 | 5713 | 光电开关1 | BQ1 | 0.007 | 0 | I466.2
|  | 4 | 5714 | 空开 | QF | 0.007 | 0 | I466.3
|  | 5 | 5714 | 运行反馈 | RUN | 0.007 | 0 | I466.4
|  | 6 | 5714 | 光电开关1 | BQ1 | 0.007 | 0 | I466.5
|  | 7 |  |  |  | 0.007 | 0 | I466.6
|  | 8 |  |  |  | 0.007 | 0 | I466.7
8 | Input | 1 | 5715 | 空开 | QF | 0.007 | 0 | I467.0
|  | 2 | 5715 | 运行反馈 | RUN | 0.007 | 0 | I467.1
|  | 3 | 5715 | 光电开关1 | BQ1 | 0.007 | 0 | I467.2
|  | 4 | 5716 | 空开 | QF | 0.007 | 0 | I467.3
|  | 5 | 5716 | 运行反馈 | RUN | 0.007 | 0 | I467.4
|  | 6 | 5716 | 光电开关1 | BQ1 | 0.007 | 0 | I467.5
|  | 7 |  |  |  | 0.007 | 0 | I467.6
|  | 8 |  |  |  | 0.007 | 0 | I467.7
9 | Input | 1 | 5717 | 空开 | QF | 0.007 | 0 | I468.0
|  | 2 | 5717 | 运行反馈 | RUN | 0.007 | 0 | I468.1
|  | 3 | 5717 | 光电开关1 | BQ1 | 0.007 | 0 | I468.2
|  | 4 | 5718 | 空开 | QF | 0.007 | 0 | I468.3
|  | 5 | 5718 | 运行反馈 | RUN | 0.007 | 0 | I468.4
|  | 6 | 5718 | 光电开关1 | BQ1 | 0.007 | 0 | I468.5
|  | 7 | 5718 | 光电开关2 | BQ2 | 0.007 | 0 | I468.6
|  | 8 | LCP23 | 隔离开关 | QS23 | 0.007 | 0 | I468.7
1 | Output | 1 | 5701 | 输送正转 | FKM | 0.007 | 0 | Q460.0
|  | 2 | 5702 | 输送正转 | FKM | 0.007 | 0 | Q460.1
|  | 3 | 5703 | 输送正转 | FKM | 0.007 | 0 | Q460.2
|  | 4 | 5704 | 输送正转 | FKM | 0.007 | 0 | Q460.3
|  | 5 | 5705 | 输送正转 | FKM | 0.007 | 0 | Q460.4
|  | 6 | 5886 | 上升 | FYV1 | 0.007 | 0 | Q460.5
|  | 7 | 5886 | 下降 | BYV1 | 0.007 | 0 | Q460.6
|  | 8 | 5706 | 输送正转 | FKM | 0.007 | 0 | Q460.7
2 | Output | 1 | 5707 | 输送正转 | FKM | 0.007 | 0 | Q461.0
|  | 2 | 5708 | 输送正转 | FKM | 0.007 | 0 | Q461.1
|  | 3 | 5709 | 输送正转 | FKM | 0.007 | 0 | Q461.2
|  | 4 |  |  |  | 0.007 | 0 | Q461.3
|  | 5 | 5711 | 输送正转 | FKM | 0.007 | 0 | Q461.4
|  | 6 | 5712 | 输送正转 | FKM | 0.007 | 0 | Q461.5
|  | 7 | 5889 | 上升 | FYV1 | 0.007 | 0 | Q461.6
|  | 8 | 5889 | 下降 | BYV1 | 0.007 | 0 | Q461.7
3 | Output | 1 | 5713 | 输送正转 | FKM | 0.007 | 0 | Q462.0
|  | 2 | 5714 | 输送正转 | FKM | 0.007 | 0 | Q462.1
|  | 3 | 5715 | 输送正转 | FKM | 0.007 | 0 | Q462.2
|  | 4 | 5716 | 输送正转 | FKM | 0.007 | 0 | Q462.3
|  | 5 | 5717 | 输送正转 | FKM | 0.007 | 0 | Q462.4
|  | 6 | 5718 | 输送正转 | FKM | 0.007 | 0 | Q462.5
|  | 7 |  |  |  | 0.007 | 0 | Q462.6
|  | 8 |  |  |  | 0.007 | 0 | Q462.7
4 | Output | 1 | 5710 | 输送正转 | FKM | 0.007 | 0 | Q463.0
|  | 2 | 5787 | 上升 | FYV1 | 0.007 | 0 | Q463.1
|  | 3 | 5787 | 下降 | BYV1 | 0.007 | 0 | Q463.2
|  | 4 |  |  |  | 0.007 | 0 | Q463.3
|  | 5 |  |  |  | 0.007 | 0 | Q463.4
|  | 6 |  |  |  | 0.007 | 0 | Q463.5
|  | 7 |  |  |  | 0.007 | 0 | Q463.6
|  | 8 |  |  |  | 0.007 | 0 | Q463.7
end

## LCP24
Title: |  | 巴贝 |  |  | Input cards | 10
Area: |  | 大库 |  |  | Output cards | 4
[5 empty] | TMCount | 0
Node:
|  |  | LCP08 |  |  | Total Power Consumption of 24V DC0.728000000000001 A
Card # | Type | Channel | Equipment | Description | Electric Device | 0.728 | 0 | I/O Address
1 | Input | 1 | 5719 | 空开 | QF | 0.007 | 0 | I480.0
|  | 2 | 5719 | 运行反馈 | RUN | 0.007 | 0 | I480.1
|  | 3 | 5719 | 上升到位检测 | SQ1 | 0.007 | 0 | I480.2
|  | 4 | 5719 | 下降到位检测 | SQ2 | 0.007 | 0 | I480.3
|  | 5 | 5720 | 空开 | QF | 0.007 | 0 | I480.4
|  | 6 | 5720 | 运行反馈 | RUN | 0.007 | 0 | I480.5
|  | 7 | 5720 | 光电开关1 | BQ1 | 0.007 | 0 | I480.6
|  | 8 |  |  |  | 0.007 | 0 | I480.7
2 | Input | 1 | 5721 | 空开 | QF | 0.007 | 0 | I481.0
|  | 2 | 5721 | 运行反馈 | RUN | 0.007 | 0 | I481.1
|  | 3 | 5721 | 光电开关1 | BQ1 | 0.007 | 0 | I481.2
|  | 4 | 5722 | 空开 | QF | 0.007 | 0 | I481.3
|  | 5 | 5722 | 运行反馈 | RUN | 0.007 | 0 | I481.4
|  | 6 | 5722 | 光电开关1 | BQ1 | 0.007 | 0 | I481.5
|  | 7 |  |  |  | 0.007 | 0 | I481.6
|  | 8 |  |  |  | 0.007 | 0 | I481.7
3 | Input | 1 | 5723 | 空开 | QF | 0.007 | 0 | I482.0
|  | 2 | 5723 | 运行反馈 | RUN | 0.007 | 0 | I482.1
|  | 3 | 5723 | 光电开关1 | BQ1 | 0.007 | 0 | I482.2
|  | 4 | 5724 | 空开 | QF | 0.007 | 0 | I482.3
|  | 5 | 5724 | 运行反馈 | RUN | 0.007 | 0 | I482.4
|  | 6 | 5724 | 光电开关1 | BQ1 | 0.007 | 0 | I482.5
|  | 7 |  |  |  | 0.007 | 0 | I482.6
|  | 8 |  |  |  | 0.007 | 0 | I482.7
4 | Input | 1 | 5725 | 空开 | QF | 0.007 | 0 | I483.0
|  | 2 | 5725 | 运行反馈 | RUN | 0.007 | 0 | I483.1
|  | 3 | 5725 | 光电开关1 | BQ1 | 0.007 | 0 | I483.2
|  | 4 | 5725 | 光电开关2 | BQ2 | 0.007 | 0 | I483.3
|  | 5 | 5726 | 空开 | QF | 0.007 | 0 | I483.4
|  | 6 | 5726 | 运行反馈 | RUN | 0.007 | 0 | I483.5
|  | 7 | 5726 | 上升到位检测 | SQ1 | 0.007 | 0 | I483.6
|  | 8 | 5726 | 下降到位检测 | SQ2 | 0.007 | 0 | I483.7
5 | Input | 1 | 5727 | 空开 | QF | 0.007 | 0 | I484.0
|  | 2 | 5727 | 运行反馈 | RUN | 0.007 | 0 | I484.1
|  | 3 | 5727 | 光电开关1 | BQ1 | 0.007 | 0 | I484.2
|  | 4 | 5728 | 空开 | QF | 0.007 | 0 | I484.3
|  | 5 | 5728 | 运行反馈 | RUN | 0.007 | 0 | I484.4
|  | 6 | 5728 | 光电开关1 | BQ1 | 0.007 | 0 | I484.5
|  | 7 |  |  |  | 0.007 | 0 | I484.6
|  | 8 |  |  |  | 0.007 | 0 | I484.7
6 | Input | 1 | 5729 | 空开 | QF | 0.007 | 0 | I485.0
|  | 2 | 5729 | 运行反馈 | RUN | 0.007 | 0 | I485.1
|  | 3 | 5729 | 光电开关1 | BQ1 | 0.007 | 0 | I485.2
|  | 4 | 5729 | 光电开关2 | BQ2 | 0.007 | 0 | I485.3
|  | 5 | 5730 | 空开 | QF | 0.007 | 0 | I485.4
|  | 6 | 5730 | 运行反馈 | RUN | 0.007 | 0 | I485.5
|  | 7 | 5730 | 光电开关1 | BQ1 | 0.007 | 0 | I485.6
|  | 8 | 5730 | 光电开关2 | BQ2 | 0.007 | 0 | I485.7
7 | Input | 1 | 5731 | 空开 | QF | 0.007 | 0 | I486.0
|  | 2 | 5731 | 运行反馈 | RUN | 0.007 | 0 | I486.1
|  | 3 | 5731 | 光电开关1 | BQ1 | 0.007 | 0 | I486.2
|  | 4 | 5732 | 空开 | QF | 0.007 | 0 | I486.3
|  | 5 | 5732 | 运行反馈 | RUN | 0.007 | 0 | I486.4
|  | 6 | 5732 | 光电开关1 | BQ1 | 0.007 | 0 | I486.5
|  | 7 | 5732 | 光电开关2 | BQ2 | 0.007 | 0 | I486.6
|  | 8 |  |  |  | 0.007 | 0 | I486.7
8 | Input | 1 | 5733 | 空开 | QF | 0.007 | 0 | I487.0
|  | 2 | 5733 | 运行反馈 | RUN | 0.007 | 0 | I487.1
|  | 3 | 5733 | 光电开关1 | BQ1 | 0.007 | 0 | I487.2
|  | 4 | 5734 | 空开 | QF | 0.007 | 0 | I487.3
|  | 5 | 5734 | 运行反馈 | RUN | 0.007 | 0 | I487.4
|  | 6 | 5734 | 光电开关1 | BQ1 | 0.007 | 0 | I487.5
|  | 7 |  |  |  | 0.007 | 0 | I487.6
|  | 8 |  |  |  | 0.007 | 0 | I487.7
9 | Input | 1 | 5735 | 空开 | QF | 0.007 | 0 | I488.0
|  | 2 | 5735 | 运行反馈 | RUN | 0.007 | 0 | I488.1
|  | 3 | 5735 | 光电开关1 | BQ1 | 0.007 | 0 | I488.2
|  | 4 | 5735 | 光电开关2 | BQ2 | 0.007 | 0 | I488.3
|  | 5 | 5892 | 空开 | QF | 0.007 | 0 | I488.4
|  | 6 | 5892 | 变频器故障反馈 | VF | 0.007 | 0 | I488.5
|  | 7 | 5735 | 左旋到位检测 | SQ1 | 0.007 | 0 | I488.6
|  | 8 | 5735 | 右旋到位检测 | SQ2 | 0.007 | 0 | I488.7
10 | Input | 1 | 5735 | 左极限 | SA1 | 0.007 | 0 | I489.0
|  | 2 | 5735 | 右极限 | SA2 | 0.007 | 0 | I489.1
|  | 3 | 5736 | 空开 | QF | 0.007 | 0 | I489.2
|  | 4 | 5736 | 运行反馈 | RUN | 0.007 | 0 | I489.3
|  | 5 | 5736 | 光电开关1 | BQ1 | 0.007 | 0 | I489.4
|  | 6 | 5736 | 光电开关2 | BQ2 | 0.007 | 0 | I489.5
|  | 7 |  |  |  | 0.007 | 0 | I489.6
|  | 8 | LCP24 | 隔离开关 | QS24 | 0.007 | 0 | I489.7
1 | Output | 1 | 5719 | 输送正转 | FKM | 0.007 | 0 | Q480.0
|  | 2 | 5890 | 上升 | FYV1 | 0.007 | 0 | Q480.1
|  | 3 | 5890 | 下降 | BYV1 | 0.007 | 0 | Q480.2
|  | 4 | 5720 | 输送正转 | FKM | 0.007 | 0 | Q480.3
|  | 5 | 5721 | 输送正转 | FKM | 0.007 | 0 | Q480.4
|  | 6 | 5722 | 输送正转 | FKM | 0.007 | 0 | Q480.5
|  | 7 | 5723 | 输送正转 | FKM | 0.007 | 0 | Q480.6
|  | 8 | 5724 | 输送正转 | FKM | 0.007 | 0 | Q480.7
2 | Output | 1 | 5725 | 输送正转 | FKM | 0.007 | 0 | Q481.0
|  | 2 | 5726 | 输送正转 | FKM | 0.007 | 0 | Q481.1
|  | 3 | 5891 | 上升 | FYV1 | 0.007 | 0 | Q481.2
|  | 4 | 5891 | 下降 | BYV1 | 0.007 | 0 | Q481.3
|  | 5 | 5727 | 输送正转 | FKM | 0.007 | 0 | Q481.4
|  | 6 | 5728 | 输送正转 | FKM | 0.007 | 0 | Q481.5
|  | 7 | 5729 | 输送正转 | FKM | 0.007 | 0 | Q481.6
|  | 8 | 5730 | 输送正转 | FKM | 0.007 | 0 | Q481.7
3 | Output | 1 | 5731 | 输送正转 | FKM | 0.007 | 0 | Q482.0
|  | 2 | 5732 | 输送正转 | FKM | 0.007 | 0 | Q482.1
|  | 3 | 5733 | 输送正转 | FKM | 0.007 | 0 | Q482.2
|  | 4 | 5734 | 输送正转 | FKM | 0.007 | 0 | Q482.3
|  | 5 |  |  |  | 0.007 | 0 | Q482.4
|  | 6 |  |  |  | 0.007 | 0 | Q482.5
|  | 7 |  |  |  | 0.007 | 0 | Q482.6
|  | 8 |  |  |  | 0.007 | 0 | Q482.7
4 | Output | 1 | 5735 | 输送正转 | FKM | 0.007 | 0 | Q483.0
|  | 2 | 5892 | 变频器故障复位 | RVF | 0.007 | 0 | Q483.1
|  | 3 | 5892 | 变频器正转 | FVF | 0.007 | 0 | Q483.2
|  | 4 | 5892 | 变频器反转 | BVF | 0.007 | 0 | Q483.3
|  | 5 | 5892 | 变频器高速 | HVF | 0.007 | 0 | Q483.4
|  | 6 | 5736 | 输送正转 | FKM | 0.007 | 0 | Q483.5
|  | 7 |  |  |  | 0.007 | 0 | Q483.6
|  | 8 |  |  |  | 0.007 | 0 | Q483.7
end

## LCP25
Title: |  | 巴贝 |  |  | Input cards | 10
Area: |  | 大库 |  |  | Output cards | 4
[5 empty] | TMCount | 0
Node:
|  |  | LCP08 |  |  | Total Power Consumption of 24V DC0.728000000000001 A
Card # | Type | Channel | Equipment | Description | Electric Device | 0.728 | 0 | I/O Address
1 | Input | 1 | 5737 | 空开 | QF | 0.007 | 0 | I500.0
|  | 2 | 5737 | 运行反馈 | RUN | 0.007 | 0 | I500.1
|  | 3 | 5737 | 光电开关1 | BQ1 | 0.007 | 0 | I500.2
|  | 4 | 5737 | 光电开关2 | BQ2 | 0.007 | 0 | I500.3
|  | 5 | 5893 | 空开 | QF | 0.007 | 0 | I500.4
|  | 6 | 5893 | 变频器故障反馈 | VF | 0.007 | 0 | I500.5
|  | 7 | 5737 | 上升减速检测 | BQ3 | 0.007 | 0 | I500.6
|  | 8 | 5737 | 下降减速检测 | BQ4 | 0.007 | 0 | I500.7
2 | Input | 1 | 5737 | 上升到位检测 | BQ5 | 0.007 | 0 | I501.0
|  | 2 | 5737 | 下降到位检测 | BQ6 | 0.007 | 0 | I501.1
|  | 3 | 5737 | 上极限 | SA1 | 0.007 | 0 | I501.2
|  | 4 | 5737 | 下极限 | SA2 | 0.007 | 0 | I501.3
|  | 5 | 5737 | 急停 | ES | 0.007 | 0 | I501.4
|  | 6 | 5737 | 光电开关7 | BQ7 | 0.007 | 0 | I501.5
|  | 7 |  |  |  | 0.007 | 0 | I501.6
|  | 8 |  |  |  | 0.007 | 0 | I501.7
3 | Input | 1 | 5738 | 空开 | QF | 0.007 | 0 | I502.0
|  | 2 | 5738 | 运行反馈 | RUN | 0.007 | 0 | I502.1
|  | 3 | 5738 | 光电开关1 | BQ1 | 0.007 | 0 | I502.2
|  | 4 | 5738 | 光电开关2 | BQ2 | 0.007 | 0 | I502.3
|  | 5 | 5739 | 空开 | QF | 0.007 | 0 | I502.4
|  | 6 | 5739 | 运行反馈 | RUN | 0.007 | 0 | I502.5
|  | 7 | 5739 | 光电开关1 | BQ1 | 0.007 | 0 | I502.6
|  | 8 |  |  |  | 0.007 | 0 | I502.7
4 | Input | 1 | 5740 | 空开 | QF | 0.007 | 0 | I503.0
|  | 2 | 5740 | 运行反馈 | RUN | 0.007 | 0 | I503.1
|  | 3 | 5740 | 上升到位检测 | SQ1 | 0.007 | 0 | I503.2
|  | 4 | 5740 | 下降到位检测 | SQ2 | 0.007 | 0 | I503.3
|  | 5 | 5741 | 气动挡板上升到位 | SQ1 | 0.007 | 0 | I503.4
|  | 6 | 5741 | 气动挡板下降到位 | SQ2 | 0.007 | 0 | I503.5
|  | 7 |  |  |  | 0.007 | 0 | I503.6
|  | 8 |  |  |  | 0.007 | 0 | I503.7
5 | Input | 1 | 5742 | 空开 | QF | 0.007 | 0 | I504.0
|  | 2 | 5742 | 运行反馈 | RUN | 0.007 | 0 | I504.1
|  | 3 | 5742 | 光电开关1 | BQ1 | 0.007 | 0 | I504.2
|  | 4 | 5742 | 光电开关2 | BQ2 | 0.007 | 0 | I504.3
|  | 5 | 5743 | 空开 | QF | 0.007 | 0 | I504.4
|  | 6 | 5743 | 运行反馈 | RUN | 0.007 | 0 | I504.5
|  | 7 | 5743 | 光电开关1 | BQ1 | 0.007 | 0 | I504.6
|  | 8 |  |  |  | 0.007 | 0 | I504.7
6 | Input | 1 | 5744 | 空开 | QF | 0.007 | 0 | I505.0
|  | 2 | 5744 | 运行反馈 | RUN | 0.007 | 0 | I505.1
|  | 3 | 5744 | 光电开关1 | BQ1 | 0.007 | 0 | I505.2
|  | 4 | 5745 | 空开 | QF | 0.007 | 0 | I505.3
|  | 5 | 5745 | 运行反馈 | RUN | 0.007 | 0 | I505.4
|  | 6 | 5745 | 上升到位检测 | SQ1 | 0.007 | 0 | I505.5
|  | 7 | 5745 | 下降到位检测 | SQ2 | 0.007 | 0 | I505.6
|  | 8 |  |  |  | 0.007 | 0 | I505.7
7 | Input | 1 | 5746 | 空开 | QF | 0.007 | 0 | I506.0
|  | 2 | 5746 | 运行反馈 | RUN | 0.007 | 0 | I506.1
|  | 3 | 5746 | 光电开关1 | BQ1 | 0.007 | 0 | I506.2
|  | 4 | 5747 | 空开 | QF | 0.007 | 0 | I506.3
|  | 5 | 5747 | 运行反馈 | RUN | 0.007 | 0 | I506.4
|  | 6 | 5747 | 光电开关1 | BQ1 | 0.007 | 0 | I506.5
|  | 7 |  |  |  | 0.007 | 0 | I506.6
|  | 8 |  |  |  | 0.007 | 0 | I506.7
8 | Input | 1 | 5748 | 空开 | QF | 0.007 | 0 | I507.0
|  | 2 | 5748 | 运行反馈 | RUN | 0.007 | 0 | I507.1
|  | 3 | 5748 | 光电开关1 | BQ1 | 0.007 | 0 | I507.2
|  | 4 | 5749 | 空开 | QF | 0.007 | 0 | I507.3
|  | 5 | 5749 | 运行反馈 | RUN | 0.007 | 0 | I507.4
|  | 6 | 5749 | 上升到位检测 | SQ1 | 0.007 | 0 | I507.5
|  | 7 | 5749 | 下降到位检测 | SQ2 | 0.007 | 0 | I507.6
|  | 8 |  |  |  | 0.007 | 0 | I507.7
9 | Input | 1 | 5751 | 空开 | QF | 0.007 | 0 | I508.0
|  | 2 | 5751 | 运行反馈 | RUN | 0.007 | 0 | I508.1
|  | 3 | 5751 | 光电开关1 | BQ1 | 0.007 | 0 | I508.2
|  | 4 | 5752 | 空开 | QF | 0.007 | 0 | I508.3
|  | 5 | 5752 | 运行反馈 | RUN | 0.007 | 0 | I508.4
|  | 6 | 5752 | 光电开关1 | BQ1 | 0.007 | 0 | I508.5
|  | 7 |  |  |  | 0.007 | 0 | I508.6
|  | 8 |  |  |  | 0.007 | 0 | I508.7
10 | Input | 1 |  |  |  | 0.007 | 0 | I509.0
|  | 2 |  |  |  | 0.007 | 0 | I509.1
|  | 3 |  |  |  | 0.007 | 0 | I509.2
|  | 4 |  |  |  | 0.007 | 0 | I509.3
|  | 5 |  |  |  | 0.007 | 0 | I509.4
|  | 6 |  |  |  | 0.007 | 0 | I509.5
|  | 7 |  |  |  | 0.007 | 0 | I509.6
|  | 8 | LCP25 | 隔离开关 | QS25 | 0.007 | 0 | I509.7
1 | Output | 1 | 5737 | 输送正转 | FKM | 0.007 | 0 | Q500.0
|  | 2 | 5893 | 变频器故障复位 | RVF | 0.007 | 0 | Q500.1
|  | 3 | 5893 | 变频器正转 | FVF | 0.007 | 0 | Q500.2
|  | 4 | 5893 | 变频器反转 | BVF | 0.007 | 0 | Q500.3
|  | 5 | 5893 | 变频器高速 | HVF | 0.007 | 0 | Q500.4
|  | 6 |  |  |  | 0.007 | 0 | Q500.5
|  | 7 |  |  |  | 0.007 | 0 | Q500.6
|  | 8 |  |  |  | 0.007 | 0 | Q500.7
2 | Output | 1 | 5738 | 输送正转 | FKM | 0.007 | 0 | Q501.0
|  | 2 | 5739 | 输送正转 | FKM | 0.007 | 0 | Q501.1
|  | 3 | 5740 | 输送正转 | FKM | 0.007 | 0 | Q501.2
|  | 4 | 5894 | 上升 | FYV1 | 0.007 | 0 | Q501.3
|  | 5 | 5894 | 下降 | BYV1 | 0.007 | 0 | Q501.4
|  | 6 | 5741 | 气动挡板上升 | FYV1 | 0.007 | 0 | Q501.5
|  | 7 | 5741 | 气动挡板下降 | BYV1 | 0.007 | 0 | Q501.6
|  | 8 | 5742 | 输送正转 | FKM | 0.007 | 0 | Q501.7
3 | Output | 1 | 5743 | 输送正转 | FKM | 0.007 | 0 | Q502.0
|  | 2 | 5744 | 输送正转 | FKM | 0.007 | 0 | Q502.1
|  | 3 | 5745 | 输送正转 | FKM | 0.007 | 0 | Q502.2
|  | 4 | 5895 | 上升 | FYV1 | 0.007 | 0 | Q502.3
|  | 5 | 5895 | 下降 | BYV1 | 0.007 | 0 | Q502.4
|  | 6 | 5746 | 输送正转 | FKM | 0.007 | 0 | Q502.5
|  | 7 | 5747 | 输送正转 | FKM | 0.007 | 0 | Q502.6
|  | 8 | 5748 | 输送正转 | FKM | 0.007 | 0 | Q502.7
4 | Output | 1 | 5749 | 输送正转 | FKM | 0.007 | 0 | Q503.0
|  | 2 | 5896 | 上升 | FYV1 | 0.007 | 0 | Q503.1
|  | 3 | 5896 | 下降 | BYV1 | 0.007 | 0 | Q503.2
|  | 4 | 5751 | 输送正转 | FKM | 0.007 | 0 | Q503.3
|  | 5 | 5752 | 输送正转 | FKM | 0.007 | 0 | Q503.4
|  | 6 |  |  |  | 0.007 | 0 | Q503.5
|  | 7 |  |  |  | 0.007 | 0 | Q503.6
|  | 8 |  |  |  | 0.007 | 0 | Q503.7
end

## LCP26
Title: |  | 巴贝 |  |  | Input cards | 6
Area: |  | 大库 |  |  | Output cards | 3
[5 empty] | TMCount | 0
Node:
|  |  | LCP08 |  |  | Total Power Consumption of 24V DC0.448 A
Card # | Type | Channel | Equipment | Description | Electric Device | 0.448 | 0 | I/O Address
1 | Input | 1 | 5753 | 空开 | QF | 0.007 | 0 | I520.0
|  | 2 | 5753 | 运行反馈 | RUN | 0.007 | 0 | I520.1
|  | 3 | 5753 | 光电开关1 | BQ1 | 0.007 | 0 | I520.2
|  | 4 | 5754 | 空开 | QF | 0.007 | 0 | I520.3
|  | 5 | 5754 | 运行反馈 | RUN | 0.007 | 0 | I520.4
|  | 6 | 5754 | 上升到位检测 | SQ1 | 0.007 | 0 | I520.5
|  | 7 | 5754 | 下降到位检测 | SQ2 | 0.007 | 0 | I520.6
|  | 8 |  |  |  | 0.007 | 0 | I520.7
2 | Input | 1 | 5755 | 气动挡板上升到位 | SQ1 | 0.007 | 0 | I521.0
|  | 2 | 5755 | 气动挡板下降到位 | SQ2 | 0.007 | 0 | I521.1
|  | 3 | 5756 | 空开 | QF | 0.007 | 0 | I521.2
|  | 4 | 5756 | 运行反馈 | RUN | 0.007 | 0 | I521.3
|  | 5 | 5756 | 光电开关1 | BQ1 | 0.007 | 0 | I521.4
|  | 6 | 5756 | 光电开关2 | BQ2 | 0.007 | 0 | I521.5
|  | 7 |  |  |  | 0.007 | 0 | I521.6
|  | 8 |  |  |  | 0.007 | 0 | I521.7
3 | Input | 1 | 5757 | 空开 | QF | 0.007 | 0 | I522.0
|  | 2 | 5757 | 运行反馈 | RUN | 0.007 | 0 | I522.1
|  | 3 | 5757 | 光电开关1 | BQ1 | 0.007 | 0 | I522.2
|  | 4 | 5758 | 空开 | QF | 0.007 | 0 | I522.3
|  | 5 | 5758 | 运行反馈 | RUN | 0.007 | 0 | I522.4
|  | 6 | 5758 | 光电开关1 | BQ1 | 0.007 | 0 | I522.5
|  | 7 |  |  |  | 0.007 | 0 | I522.6
|  | 8 |  |  |  | 0.007 | 0 | I522.7
4 | Input | 1 | 5759 | 空开 | QF | 0.007 | 0 | I523.0
|  | 2 | 5759 | 运行反馈 | RUN | 0.007 | 0 | I523.1
|  | 3 | 5759 | 上升到位检测 | SQ1 | 0.007 | 0 | I523.2
|  | 4 | 5759 | 下降到位检测 | SQ2 | 0.007 | 0 | I523.3
|  | 5 | 5760 | 空开 | QF | 0.007 | 0 | I523.4
|  | 6 | 5760 | 运行反馈 | RUN | 0.007 | 0 | I523.5
|  | 7 | 5760 | 光电开关1 | BQ1 | 0.007 | 0 | I523.6
|  | 8 | 5760 | 光电开关2 | BQ2 | 0.007 | 0 | I523.7
5 | Input | 1 | 5761 | 空开 | QF | 0.007 | 0 | I524.0
|  | 2 | 5761 | 运行反馈 | RUN | 0.007 | 0 | I524.1
|  | 3 | 5761 | 光电开关1 | BQ1 | 0.007 | 0 | I524.2
|  | 4 |  |  |  | 0.007 | 0 | I524.3
|  | 5 |  |  |  | 0.007 | 0 | I524.4
|  | 6 |  |  |  | 0.007 | 0 | I524.5
|  | 7 |  |  |  | 0.007 | 0 | I524.6
|  | 8 |  |  |  | 0.007 | 0 | I524.7
6 | Input | 1 |  |  |  | 0.007 | 0 | I525.0
|  | 2 |  |  |  | 0.007 | 0 | I525.1
|  | 3 |  |  |  | 0.007 | 0 | I525.2
|  | 4 |  |  |  | 0.007 | 0 | I525.3
|  | 5 |  |  |  | 0.007 | 0 | I525.4
|  | 6 |  |  |  | 0.007 | 0 | I525.5
|  | 7 |  |  |  | 0.007 | 0 | I525.6
|  | 8 | LCP26 | 隔离开关 | QS26 | 0.007 | 0 | I525.7
1 | Output | 1 | 5753 | 输送正转 | FKM | 0.007 | 0 | Q520.0
|  | 2 | 5754 | 输送正转 | FKM | 0.007 | 0 | Q520.1
|  | 3 | 5897 | 上升 | FYV1 | 0.007 | 0 | Q520.2
|  | 4 | 5897 | 下降 | BYV1 | 0.007 | 0 | Q520.3
|  | 5 | 5755 | 气动挡板上升 | FYV1 | 0.007 | 0 | Q520.4
|  | 6 | 5755 | 气动挡板下降 | BYV1 | 0.007 | 0 | Q520.5
|  | 7 | 5756 | 输送正转 | FKM | 0.007 | 0 | Q520.6
|  | 8 | 5757 | 输送正转 | FKM | 0.007 | 0 | Q520.7
2 | Output | 1 | 5758 | 输送正转 | FKM | 0.007 | 0 | Q521.0
|  | 2 | 5759 | 输送正转 | FKM | 0.007 | 0 | Q521.1
|  | 3 | 5898 | 上升 | FYV1 | 0.007 | 0 | Q521.2
|  | 4 | 5898 | 下降 | BYV1 | 0.007 | 0 | Q521.3
|  | 5 | 5760 | 输送正转 | FKM | 0.007 | 0 | Q521.4
|  | 6 | 5761 | 输送正转 | FKM | 0.007 | 0 | Q521.5
|  | 7 |  |  |  | 0.007 | 0 | Q521.6
|  | 8 |  |  |  | 0.007 | 0 | Q521.7
3 | Output | 1 |  |  |  | 0.007 | 0 | Q522.0
|  | 2 |  |  |  | 0.007 | 0 | Q522.1
|  | 3 |  |  |  | 0.007 | 0 | Q522.2
|  | 4 |  |  |  | 0.007 | 0 | Q522.3
|  | 5 |  |  |  | 0.007 | 0 | Q522.4
|  | 6 |  |  |  | 0.007 | 0 | Q522.5
|  | 7 |  |  |  | 0.007 | 0 | Q522.6
|  | 8 |  |  |  | 0.007 | 0 | Q522.7
end

## PLCTags
Name | Path | Data Type | Logical Address | Comment | Hmi Visible | Hmi Accessible | Hmi Writeable | Typeobject ID | Version ID
QF5101 | IO | Bool | %I60.0 | 空开_5101 | TRUE | TRUE | TRUE
5101_Running | IO | Bool | %I60.1 | 运行反馈_5101 | TRUE | TRUE | TRUE
BQ1A5101 | IO | Bool | %I60.2 | 光电开关1_5101 | TRUE | TRUE | TRUE
BQ2A5101 | IO | Bool | %I60.3 | 光电开关2_5101 | TRUE | TRUE | TRUE
QF5102 | IO | Bool | %I60.4 | 空开_5102 | TRUE | TRUE | TRUE
5102_Running | IO | Bool | %I60.5 | 运行反馈_5102 | TRUE | TRUE | TRUE
BQ1A5102 | IO | Bool | %I60.6 | 光电开关1_5102 | TRUE | TRUE | TRUE
BQ2A5102 | IO | Bool | %I60.7 | 光电开关2_5102 | TRUE | TRUE | TRUE
QF5103 | IO | Bool | %I61.0 | 空开_5103 | TRUE | TRUE | TRUE
5103_Running | IO | Bool | %I61.1 | 运行反馈_5103 | TRUE | TRUE | TRUE
BQ1A5103 | IO | Bool | %I61.2 | 光电开关1_5103 | TRUE | TRUE | TRUE
QF5104 | IO | Bool | %I61.3 | 空开_5104 | TRUE | TRUE | TRUE
5104_Fault | IO | Bool | %I61.4 | 变频器故障反馈_5104 | TRUE | TRUE | TRUE
BQ1A5104 | IO | Bool | %I61.5 | 光电开关1_5104 | TRUE | TRUE | TRUE
QF5105 | IO | Bool | %I62.0 | 空开_5105 | TRUE | TRUE | TRUE
5105_Fault | IO | Bool | %I62.1 | 变频器故障反馈_5105 | TRUE | TRUE | TRUE
SQ1.1A5105 | IO | Bool | %I62.2 | 托盘高位检测_5105 | TRUE | TRUE | TRUE
SQ1.2A5105 | IO | Bool | %I62.3 | 托盘中位检测_5105 | TRUE | TRUE | TRUE
SQ1.3A5105 | IO | Bool | %I62.4 | 高位检测_5105 | TRUE | TRUE | TRUE
SQ1.4A5105 | IO | Bool | %I62.5 | 中位检测_5105 | TRUE | TRUE | TRUE
SQ1.5A5105 | IO | Bool | %I62.6 | 低位检测_5105 | TRUE | TRUE | TRUE
SA1A5105 | IO | Bool | %I62.7 | 上极限_5105 | TRUE | TRUE | TRUE
SA2A5105 | IO | Bool | %I63.0 | 下极限_5105 | TRUE | TRUE | TRUE
SQ1A5801 | IO | Bool | %I63.1 | 左拨叉1伸出到位_5801 | TRUE | TRUE | TRUE
SQ2A5801 | IO | Bool | %I63.2 | 左拨叉1收回到位_5801 | TRUE | TRUE | TRUE
SQ3A5801 | IO | Bool | %I63.3 | 左拨叉2伸出到位_5801 | TRUE | TRUE | TRUE
SQ4A5801 | IO | Bool | %I63.4 | 左拨叉2收回到位_5801 | TRUE | TRUE | TRUE
SQ1A5802 | IO | Bool | %I63.5 | 左拨叉3伸出到位_5802 | TRUE | TRUE | TRUE
SQ2A5802 | IO | Bool | %I63.6 | 左拨叉3收回到位_5802 | TRUE | TRUE | TRUE
SQ3A5802 | IO | Bool | %I63.7 | 左拨叉4伸出到位_5802 | TRUE | TRUE | TRUE
SQ4A5802 | IO | Bool | %I64.0 | 左拨叉4收回到位_5802 | TRUE | TRUE | TRUE
SQ5A5801 | IO | Bool | %I64.1 | 右拨叉1伸出到位_5801 | TRUE | TRUE | TRUE
SQ6A5801 | IO | Bool | %I64.2 | 右拨叉1收回到位_5801 | TRUE | TRUE | TRUE
SQ7A5801 | IO | Bool | %I64.3 | 右拨叉2伸出到位_5801 | TRUE | TRUE | TRUE
SQ8A5801 | IO | Bool | %I64.4 | 右拨叉2收回到位_5801 | TRUE | TRUE | TRUE
SQ5A5802 | IO | Bool | %I64.5 | 右拨叉3伸出到位_5802 | TRUE | TRUE | TRUE
SQ6A5802 | IO | Bool | %I64.6 | 右拨叉3收回到位_5802 | TRUE | TRUE | TRUE
SQ7A5802 | IO | Bool | %I64.7 | 右拨叉4伸出到位_5802 | TRUE | TRUE | TRUE
SQ8A5802 | IO | Bool | %I65.0 | 右拨叉4收回到位_5802 | TRUE | TRUE | TRUE
BQ1A5105 | IO | Bool | %I65.1 | 超限光电开关_5105 | TRUE | TRUE | TRUE
BQ2A5105 | IO | Bool | %I65.2 | 超限光电开关_5105 | TRUE | TRUE | TRUE
SQ1A5106 | IO | Bool | %I65.3 | 气动挡板高位_5106 | TRUE | TRUE | TRUE
SQ2A5106 | IO | Bool | %I65.4 | 气动挡板低位_5106 | TRUE | TRUE | TRUE
QF5107 | IO | Bool | %I66.0 | 空开_5107 | TRUE | TRUE | TRUE
5107_Running | IO | Bool | %I66.1 | 运行反馈_5107 | TRUE | TRUE | TRUE
BQ1A5107 | IO | Bool | %I66.2 | 光电开关1_5107 | TRUE | TRUE | TRUE
QF5108 | IO | Bool | %I66.3 | 空开_5108 | TRUE | TRUE | TRUE
5108_Running | IO | Bool | %I66.4 | 运行反馈_5108 | TRUE | TRUE | TRUE
BQ1A5108 | IO | Bool | %I66.5 | 光电开关1_5108 | TRUE | TRUE | TRUE
QF5109 | IO | Bool | %I67.0 | 空开_5109 | TRUE | TRUE | TRUE
5109_Fault | IO | Bool | %I67.1 | 变频器故障反馈_5109 | TRUE | TRUE | TRUE
BQ1A5109 | IO | Bool | %I67.2 | 光电开关1_5109 | TRUE | TRUE | TRUE
BQ2A5109 | IO | Bool | %I67.3 | 光电开关2_5109 | TRUE | TRUE | TRUE
BQ3A5109 | IO | Bool | %I67.4 | 光电开关3_5109 | TRUE | TRUE | TRUE
SQ1A5110 | IO | Bool | %I67.5 | 气动挡板高位_5110 | TRUE | TRUE | TRUE
SQ2A5110 | IO | Bool | %I67.6 | 气动挡板低位_5110 | TRUE | TRUE | TRUE
QF5111 | IO | Bool | %I68.0 | 空开_5111 | TRUE | TRUE | TRUE
5111_Running | IO | Bool | %I68.1 | 运行反馈_5111 | TRUE | TRUE | TRUE
SQ1A5111 | IO | Bool | %I68.2 | 上升到位检测_5111 | TRUE | TRUE | TRUE
SQ2A5111 | IO | Bool | %I68.3 | 下降到位检测_5111 | TRUE | TRUE | TRUE
QF5112 | IO | Bool | %I68.4 | 空开_5112 | TRUE | TRUE | TRUE
5112_Fault | IO | Bool | %I68.5 | 变频器故障反馈_5112 | TRUE | TRUE | TRUE
BQ1A5112 | IO | Bool | %I68.6 | 光电开关1_5112 | TRUE | TRUE | TRUE
QF5202 | IO | Bool | %I69.0 | 空开_5202 | TRUE | TRUE | TRUE
5202_Running | IO | Bool | %I69.1 | 运行反馈_5202 | TRUE | TRUE | TRUE
BQ1A5202 | IO | Bool | %I69.2 | 光电开关1_5202 | TRUE | TRUE | TRUE
QF5203 | IO | Bool | %I69.3 | 空开_5203 | TRUE | TRUE | TRUE
5203_Running | IO | Bool | %I69.4 | 运行反馈_5203 | TRUE | TRUE | TRUE
BQ1A5203 | IO | Bool | %I69.5 | 光电开关1_5203 | TRUE | TRUE | TRUE
SBL1_操作员终端01 | IO | Bool | %I69.6 | 消音_操作员终端01 | TRUE | TRUE | TRUE
ES_操作员终端01 | IO | Bool | %I69.7 | 急停_操作员终端01 | TRUE | TRUE | TRUE
QF5204 | IO | Bool | %I70.0 | 空开_5204 | TRUE | TRUE | TRUE
5204_Running | IO | Bool | %I70.1 | 运行反馈_5204 | TRUE | TRUE | TRUE
BQ1A5204 | IO | Bool | %I70.2 | 光电开关1_5204 | TRUE | TRUE | TRUE
QF5205 | IO | Bool | %I70.3 | 空开_5205 | TRUE | TRUE | TRUE
5205_Running | IO | Bool | %I70.4 | 运行反馈_5205 | TRUE | TRUE | TRUE
BQ1A5205 | IO | Bool | %I70.5 | 光电开关1_5205 | TRUE | TRUE | TRUE
LCP01_QS01 | IO | Bool | %I70.7 | 隔离开关_LCP01 | TRUE | TRUE | TRUE
5101_FW | IO | Bool | %Q60.0 | 输送正转_5101 | TRUE | TRUE | TRUE
5101_BW | IO | Bool | %Q60.1 | 输送反转_5101 | TRUE | TRUE | TRUE
5102_FW | IO | Bool | %Q60.2 | 输送正转_5102 | TRUE | TRUE | TRUE
5102_BW | IO | Bool | %Q60.3 | 输送反转_5102 | TRUE | TRUE | TRUE
5103_FW | IO