## LCP10
Title: |  | 巴贝 |  |  | Input cards | 12
Area: |  | 大库 |  |  | Output cards | 8
[5 empty] | TMCount | 0
Node:
|  |  | LCP08 |  |  | Total Power Consumption of 24V DC0.784000000000001 A
Card # | Type | Channel | Equipment | Description | Electric Device | 0.784 | 0 | I/O Address
1 | Input | 1 | 5401 | 空开 | QF | 0.007 | 0 | I220.0
|  | 2 | 5401 | 运行反馈 | RUN | 0.007 | 0 | I220.1
|  | 3 | 5401 | 光电开关1 | BQ1 | 0.007 | 0 | I220.2
|  | 4 | 5402 | 空开 | QF | 0.007 | 0 | I220.3
|  | 5 | 5402 | 变频器故障反馈 | VF | 0.007 | 0 | I220.4
|  | 6 | 5402 | 光电开关1 | BQ1 | 0.007 | 0 | I220.5
|  | 7 |  |  |  | 0.007 | 0 | I220.6
|  | 8 |  |  |  | 0.007 | 0 | I220.7
2 | Input | 1 | 5403 | 空开 | QF | 0.007 | 0 | I221.0
|  | 2 | 5403 | 变频器故障反馈 | VF | 0.007 | 0 | I221.1
|  | 3 | 5403 | 高位检测 | SQ1 | 0.007 | 0 | I221.2
|  | 4 | 5403 | 中位检测 | SQ2 | 0.007 | 0 | I221.3
|  | 5 | 5403 | 低位检测 | SQ3 | 0.007 | 0 | I221.4
|  | 6 | 5403 | 上极限 | SA1 | 0.007 | 0 | I221.5
|  | 7 | 5403 | 下极限 | SA2 | 0.007 | 0 | I221.6
|  | 8 |  |  |  | 0.007 | 0 | I221.7
3 | Input | 1 | 5826 | 左拨叉1伸出到位 | SQ1 | 0.007 | 0 | I222.0
|  | 2 | 5826 | 左拨叉1收回到位 | SQ2 | 0.007 | 0 | I222.1
|  | 3 | 5826 | 左拨叉2伸出到位 | SQ3 | 0.007 | 0 | I222.2
|  | 4 | 5826 | 左拨叉2收回到位 | SQ4 | 0.007 | 0 | I222.3
|  | 5 | 5826 | 右拨叉1伸出到位 | SQ5 | 0.007 | 0 | I222.4
|  | 6 | 5826 | 右拨叉1收回到位 | SQ6 | 0.007 | 0 | I222.5
|  | 7 | 5826 | 右拨叉2伸出到位 | SQ7 | 0.007 | 0 | I222.6
|  | 8 | 5826 | 右拨叉2收回到位 | SQ8 | 0.007 | 0 | I222.7
4 | Input | 1 | 5403 | 超限光电开关 | BQ3 | 0.007 | 0 | I223.0
|  | 2 | 5404 | 气动挡板上升到位 | SQ1 | 0.007 | 0 | I223.1
|  | 3 | 5404 | 气动挡板下降到位 | SQ2 | 0.007 | 0 | I223.2
|  | 4 | 5405 | 空开 | QF | 0.007 | 0 | I223.3
|  | 5 | 5405 | 运行反馈 | RUN | 0.007 | 0 | I223.4
|  | 6 | 5405 | 光电开关1 | BQ1 | 0.007 | 0 | I223.5
|  | 7 |  |  |  | 0.007 | 0 | I223.6
|  | 8 |  |  |  | 0.007 | 0 | I223.7
5 | Input | 1 | 5406 | 空开 | QF | 0.007 | 0 | I224.0
|  | 2 | 5406 | 运行反馈 | RUN | 0.007 | 0 | I224.1
|  | 3 | 5406 | 上升到位检测 | SQ1 | 0.007 | 0 | I224.2
|  | 4 | 5406 | 下降到位检测 | SQ2 | 0.007 | 0 | I224.3
|  | 5 | 5407 | 空开 | QF | 0.007 | 0 | I224.4
|  | 6 | 5407 | 运行反馈 | RUN | 0.007 | 0 | I224.5
|  | 7 | 5407 | 光电开关1 | BQ1 | 0.007 | 0 | I224.6
|  | 8 |  |  |  | 0.007 | 0 | I224.7
6 | Input | 1 | 5408 | 空开 | QF | 0.007 | 0 | I225.0
|  | 2 | 5408 | 运行反馈 | RUN | 0.007 | 0 | I225.1
|  | 3 | 5408 | 光电开关1 | BQ1 | 0.007 | 0 | I225.2
|  | 4 | 5409 | 空开 | QF | 0.007 | 0 | I225.3
|  | 5 | 5409 | 运行反馈 | RUN | 0.007 | 0 | I225.4
|  | 6 | 5409 | 光电开关1 | BQ1 | 0.007 | 0 | I225.5
|  | 7 |  |  |  | 0.007 | 0 | I225.6
|  | 8 |  |  |  | 0.007 | 0 | I225.7
7 | Input | 1 | 5410 | 空开 | QF | 0.007 | 0 | I226.0
|  | 2 | 5410 | 运行反馈 | RUN | 0.007 | 0 | I226.1
|  | 3 | 5410 | 光电开关1 | BQ1 | 0.007 | 0 | I226.2
|  | 4 |  |  |  | 0.007 | 0 | I226.3
|  | 5 |  |  |  | 0.007 | 0 | I226.4
|  | 6 |  |  |  | 0.007 | 0 | I226.5
|  | 7 |  |  |  | 0.007 | 0 | I226.6
|  | 8 |  |  |  | 0.007 | 0 | I226.7
8 | Input | 1 | 5411 | 空开 | QF | 0.007 | 0 | I227.0
|  | 2 | 5411 | 变频器故障反馈 | VF | 0.007 | 0 | I227.1
|  | 3 | 5411 | 高位检测 | SQ1 | 0.007 | 0 | I227.2
|  | 4 | 5411 | 中位检测 | SQ2 | 0.007 | 0 | I227.3
|  | 5 | 5411 | 低位检测 | SQ2 | 0.007 | 0 | I227.4
|  | 6 | 5411 | 上极限 | SA1 | 0.007 | 0 | I227.5
|  | 7 | 5411 | 下极限 | SA2 | 0.007 | 0 | I227.6
|  | 8 |  |  |  | 0.007 | 0 | I227.7
9 | Input | 1 | 5829 | 左拨叉1伸出到位 | SQ1 | 0.007 | 0 | I228.0
|  | 2 | 5829 | 左拨叉1收回到位 | SQ2 | 0.007 | 0 | I228.1
|  | 3 | 5829 | 左拨叉2伸出到位 | SQ3 | 0.007 | 0 | I228.2
|  | 4 | 5829 | 左拨叉2收回到位 | SQ4 | 0.007 | 0 | I228.3
|  | 5 | 5829 | 右拨叉1伸出到位 | SQ5 | 0.007 | 0 | I228.4
|  | 6 | 5829 | 右拨叉1收回到位 | SQ6 | 0.007 | 0 | I228.5
|  | 7 | 5829 | 右拨叉2伸出到位 | SQ7 | 0.007 | 0 | I228.6
|  | 8 | 5829 | 右拨叉2收回到位 | SQ8 | 0.007 | 0 | I228.7
10 | Input | 1 | 5411 | 超限光电开关 | BQ3 | 0.007 | 0 | I229.0
|  | 2 | 5412 | 气动挡板上升到位 | SQ1 | 0.007 | 0 | I229.1
|  | 3 | 5412 | 气动挡板下降到位 | SQ2 | 0.007 | 0 | I229.2
|  | 4 | 5413 | 空开 | QF | 0.007 | 0 | I229.3
|  | 5 | 5413 | 运行反馈 | RUN | 0.007 | 0 | I229.4
|  | 6 | 5413 | 光电开关1 | BQ1 | 0.007 | 0 | I229.5
|  | 7 | 5413 | 光电开关2 | BQ2 | 0.007 | 0 | I229.6
|  | 8 | 5413 | 光电开关3 | BQ3 | 0.007 | 0 | I229.7
11 | Input | 1 | 5414 | 空开 | QF | 0.007 | 0 | I230.0
|  | 2 | 5414 | 运行反馈 | RUN | 0.007 | 0 | I230.1
|  | 3 | 5414 | 高位检测 | SQ1 | 0.007 | 0 | I230.2
|  | 4 | 5414 | 低位检测 | SQ2 | 0.007 | 0 | I230.3
|  | 5 | 5415 | 空开 | QF | 0.007 | 0 | I230.4
|  | 6 | 5415 | 运行反馈 | RUN | 0.007 | 0 | I230.5
|  | 7 | 5415 | 光电开关1 | BQ1 | 0.007 | 0 | I230.6
|  | 8 |  |  |  | 0.007 | 0 | I230.7
12 | Input | 1 | 5416 | 空开 | QF | 0.007 | 0 | I231.0
|  | 2 | 5416 | 运行反馈 | RUN | 0.007 | 0 | I231.1
|  | 3 | 5416 | 光电开关1 | BQ1 | 0.007 | 0 | I231.2
|  | 4 | 操作员终端05 | 消音 | SBL1 | 0.007 | 0 | I231.3
|  | 5 | 操作员终端05 | 急停 | ES | 0.007 | 0 | I231.4
|  | 6 |  |  |  | 0.007 | 0 | I231.5
|  | 7 |  |  |  | 0.007 | 0 | I231.6
|  | 8 | LCP10 | 隔离开关 | QS10 | 0.007 | 0 | I231.7
1 | Output | 1 | 5401 | 输送正转 | FKM | 0.007 | 0 | Q200.0
|  | 2 | 5401 | 输送反转 | BKM | 0.007 | 0 | Q200.1
|  | 3 | 5402 | 变频器故障复位 | RVF | 0.007 | 0 | Q200.2
|  | 4 | 5402 | 变频器正转 | FVF | 0.007 | 0 | Q200.3
|  | 5 | 5402 | 变频器反转 | BVF | 0.007 | 0 | Q200.4
|  | 6 | 5402 | 变频器高速 | HVF | 0.007 | 0 | Q200.5
|  | 7 |  |  |  | 0.007 | 0 | Q200.6
|  | 8 |  |  |  | 0.007 | 0 | Q200.7
2 | Output | 1 | 5403 | 变频器故障复位 | RVF | 0.007 | 0 | Q201.0
|  | 2 | 5403 | 变频器正转 | FVF | 0.007 | 0 | Q201.1
|  | 3 | 5403 | 变频器反转 | BVF | 0.007 | 0 | Q201.2
|  | 4 | 5403 | 变频器高速 | HVF | 0.007 | 0 | Q201.3
|  | 5 | 5826 | 拨叉伸出 | FYV1 | 0.007 | 0 | Q201.4
|  | 6 | 5826 | 拨叉收回 | BYV1 | 0.007 | 0 | Q201.5
|  | 7 | 5404 | 气动挡板上升 | FYV1 | 0.007 | 0 | Q201.6
|  | 8 | 5404 | 气动挡板下降 | BYV1 | 0.007 | 0 | Q201.7
3 | Output | 1 | 5405 | 输送正转 | FKM | 0.007 | 0 | Q202.0
|  | 2 | 5405 | 输送反转 | BKM | 0.007 | 0 | Q202.1
|  | 3 | 5406 | 输送正转 | FKM | 0.007 | 0 | Q202.2
|  | 4 | 5406 | 输送反转 | BKM | 0.007 | 0 | Q202.3
|  | 5 | 5828 | 上升 | FYV1 | 0.007 | 0 | Q202.4
|  | 6 | 5828 | 下降 | BYV1 | 0.007 | 0 | Q202.5
|  | 7 | 5407 | 输送正转 | FKM | 0.007 | 0 | Q202.6
|  | 8 | 5407 | 输送反转 | BKM | 0.007 | 0 | Q202.7
4 | Output | 1 | 5408 | 输送正转 | FKM | 0.007 | 0 | Q203.0
|  | 2 | 5408 | 输送反转 | BKM | 0.007 | 0 | Q203.1
|  | 3 | 5409 | 输送正转 | FKM | 0.007 | 0 | Q203.2
|  | 4 | 5409 | 输送反转 | BKM | 0.007 | 0 | Q203.3
|  | 5 | 5410 | 变频器故障复位 | RVF | 0.007 | 0 | Q203.4
|  | 6 | 5410 | 变频器正转 | FVF | 0.007 | 0 | Q203.5
|  | 7 | 5410 | 变频器反转 | BVF | 0.007 | 0 | Q203.6
|  | 8 | 5410 | 变频器高速 | HVF | 0.007 | 0 | Q203.7
5 | Output | 1 | 5411 | 变频器故障复位 | RVF | 0.007 | 0 | Q204.0
|  | 2 | 5411 | 变频器正转 | FVF | 0.007 | 0 | Q204.1
|  | 3 | 5411 | 变频器反转 | BVF | 0.007 | 0 | Q204.2
|  | 4 | 5411 | 变频器高速 | HVF | 0.007 | 0 | Q204.3
|  | 5 | 5829 | 拨叉伸出 | FYV1 | 0.007 | 0 | Q204.4
|  | 6 | 5829 | 拨叉收回 | BYV1 | 0.007 | 0 | Q204.5
|  | 7 | 5412 | 气动挡板上升 | FYV1 | 0.007 | 0 | Q204.6
|  | 8 | 5412 | 气动挡板下降 | BYV1 | 0.007 | 0 | Q204.7
6 | Output | 1 | 5413 | 输送正转 | FKM | 0.007 | 0 | Q205.0
|  | 2 | 5413 | 输送反转 | BKM | 0.007 | 0 | Q205.1
|  | 3 | 5414 | 输送正转 | FKM | 0.007 | 0 | Q205.2
|  | 4 | 5414 | 输送反转 | BKM | 0.007 | 0 | Q205.3
|  | 5 | 5831 | 上升 | FYV1 | 0.007 | 0 | Q205.4
|  | 6 | 5831 | 下降 | BYV1 | 0.007 | 0 | Q205.5
|  | 7 | 5415 | 输送正转 | FKM | 0.007 | 0 | Q205.6
|  | 8 | 5415 | 输送反转 | BKM | 0.007 | 0 | Q205.7
7 | Output | 1 | 5416 | 输送正转 | FKM | 0.007 | 0 | Q206.0
|  | 2 | 5416 | 输送反转 | BKM | 0.007 | 0 | Q206.1
|  | 3 |  |  |  | 0.007 | 0 | Q206.2
|  | 4 |  |  |  | 0.007 | 0 | Q206.3
|  | 5 |  |  |  | 0.007 | 0 | Q206.4
|  | 6 |  |  |  | 0.007 | 0 | Q206.5
|  | 7 |  |  |  | 0.007 | 0 | Q206.6
|  | 8 |  |  |  | 0.007 | 0 | Q206.7
8 | Output | 1 | 操作员终端05 | 消音指示 | SBL1 | 0.007 | 0 | Q207.0
|  | 2 | 操作员终端05 | 急停指示 | PL1 | 0.007 | 0 | Q207.1
|  | 3 | 操作员终端05 | 塔灯（黄）手动 | HL1 | 0.007 | 0 | Q207.2
|  | 4 | 操作员终端05 | 塔灯（绿）自动 | HL2 | 0.007 | 0 | Q207.3
|  | 5 | 操作员终端05 | 塔灯（红）故障 | HL3 | 0.007 | 0 | Q207.4
|  | 6 | 操作员终端05 | 塔灯（蜂鸣器） | HA | 0.007 | 0 | Q207.5
|  | 7 |  |  |  | 0.007 | 0 | Q207.6
|  | 8 |  |  |  | 0.007 | 0 | Q207.7
end

## LCP11
Title: |  | 巴贝 |  |  | Input cards | 10
Area: |  | 大库 |  |  | Output cards | 6
[5 empty] | TMCount | 0
Node:
|  |  | LCP08 |  |  | Total Power Consumption of 24V DC0.672 A
Card # | Type | Channel | Equipment | Description | Electric Device | 0.672 | 0 | I/O Address
1 | Input | 1 | 5417 | 空开 | QF | 0.007 | 0 | I240.0
|  | 2 | 5417 | 运行反馈 | RUN | 0.007 | 0 | I240.1
|  | 3 | 5417 | 光电开关1 | BQ1 | 0.007 | 0 | I240.2
|  | 4 | 5418 | 空开 | QF | 0.007 | 0 | I240.3
|  | 5 | 5418 | 变频器故障反馈 | VF | 0.007 | 0 | I240.4
|  | 6 | 5418 | 光电开关1 | BQ1 | 0.007 | 0 | I240.5
|  | 7 |  |  |  | 0.007 | 0 | I240.6
|  | 8 |  |  |  | 0.007 | 0 | I240.7
2 | Input | 1 | 5419 | 空开 | QF | 0.007 | 0 | I241.0
|  | 2 | 5419 | 变频器故障反馈 | VF | 0.007 | 0 | I241.1
|  | 3 | 5419 | 高位检测 | SQ1 | 0.007 | 0 | I241.2
|  | 4 | 5419 | 中位检测 | SQ2 | 0.007 | 0 | I241.3
|  | 5 | 5419 | 低位检测 | SQ3 | 0.007 | 0 | I241.4
|  | 6 | 5419 | 上极限 | SA1 | 0.007 | 0 | I241.5
|  | 7 | 5419 | 下极限 | SA2 | 0.007 | 0 | I241.6
|  | 8 |  |  |  | 0.007 | 0 | I241.7
3 | Input | 1 | 5832 | 左拨叉1伸出到位 | SQ1 | 0.007 | 0 | I242.0
|  | 2 | 5832 | 左拨叉1收回到位 | SQ2 | 0.007 | 0 | I242.1
|  | 3 | 5832 | 左拨叉2伸出到位 | SQ3 | 0.007 | 0 | I242.2
|  | 4 | 5832 | 左拨叉2收回到位 | SQ4 | 0.007 | 0 | I242.3
|  | 5 | 5832 | 右拨叉1伸出到位 | SQ5 | 0.007 | 0 | I242.4
|  | 6 | 5832 | 右拨叉1收回到位 | SQ6 | 0.007 | 0 | I242.5
|  | 7 | 5832 | 右拨叉2伸出到位 | SQ7 | 0.007 | 0 | I242.6
|  | 8 | 5832 | 右拨叉2收回到位 | SQ8 | 0.007 | 0 | I242.7
4 | Input | 1 | 5419 | 超限光电开关 | BQ3 | 0.007 | 0 | I243.0
|  | 2 | 5420 | 气动挡板上升到位 | SQ1 | 0.007 | 0 | I243.1
|  | 3 | 5420 | 气动挡板下降到位 | SQ2 | 0.007 | 0 | I243.2
|  | 4 | 5421 | 空开 | QF | 0.007 | 0 | I243.3
|  | 5 | 5421 | 运行反馈 | RUN | 0.007 | 0 | I243.4
|  | 6 | 5421 | 光电开关1 | BQ1 | 0.007 | 0 | I243.5
|  | 7 | 5421 | 光电开关2 | BQ2 | 0.007 | 0 | I243.6
|  | 8 | 5421 | 光电开关3 | BQ3 | 0.007 | 0 | I243.7
5 | Input | 1 | 5422 | 空开 | QF | 0.007 | 0 | I244.0
|  | 2 | 5422 | 运行反馈 | RUN | 0.007 | 0 | I244.1
|  | 3 | 5422 | 上升到位检测 | SQ1 | 0.007 | 0 | I244.2
|  | 4 | 5422 | 下降到位检测 | SQ2 | 0.007 | 0 | I244.3
|  | 5 | 5423 | 空开 | QF | 0.007 | 0 | I244.4
|  | 6 | 5423 | 运行反馈 | RUN | 0.007 | 0 | I244.5
|  | 7 | 5423 | 光电开关1 | BQ1 | 0.007 | 0 | I244.6
|  | 8 | 5423 |  |  | 0.007 | 0 | I244.7
6 | Input | 1 | 5424 | 空开 | QF | 0.007 | 0 | I245.0
|  | 2 | 5424 | 运行反馈 | RUN | 0.007 | 0 | I245.1
|  | 3 | 5424 | 光电开关1 | BQ1 | 0.007 | 0 | I245.2
|  | 4 | 5425 | 空开 | QF | 0.007 | 0 | I245.3
|  | 5 | 5425 | 运行反馈 | RUN | 0.007 | 0 | I245.4
|  | 6 | 5425 | 光电开关1 | BQ1 | 0.007 | 0 | I245.5
|  | 7 | 5425 |  |  | 0.007 | 0 | I245.6
|  | 8 | 5425 |  |  | 0.007 | 0 | I245.7
7 | Input | 1 | 5426 | 空开 | QF | 0.007 | 0 | I246.0
|  | 2 | 5426 | 运行反馈 | RUN | 0.007 | 0 | I246.1
|  | 3 | 5426 | 光电开关1 | BQ1 | 0.007 | 0 | I246.2
|  | 4 | 5426 | 光电开关2 | BQ2 | 0.007 | 0 | I246.3
|  | 5 | 5835 | 空开 | QF | 0.007 | 0 | I246.4
|  | 6 | 5835 | 变频器故障反馈 | VF | 0.007 | 0 | I246.5
|  | 7 | 5426 | 左旋到位检测 | SQ1 | 0.007 | 0 | I246.6
|  | 8 | 5426 | 右旋到位检测 | SQ2 | 0.007 | 0 | I246.7
8 | Input | 1 | 5426 | 左极限 | SA1 | 0.007 | 0 | I247.0
|  | 2 | 5426 | 右极限 | SA2 | 0.007 | 0 | I247.1
|  | 3 | 5429 | 空开 | QF | 0.007 | 0 | I247.2
|  | 4 | 5429 | 运行反馈 | RUN | 0.007 | 0 | I247.3
|  | 5 | 5429 | 光电开关1 | BQ1 | 0.007 | 0 | I247.4
|  | 6 | 5430 | 空开 | QF | 0.007 | 0 | I247.5
|  | 7 | 5430 | 运行反馈 | RUN | 0.007 | 0 | I247.6
|  | 8 | 5430 | 光电开关1 | BQ1 | 0.007 | 0 | I247.7
9 | Input | 1 | 5427 | 空开 | QF | 0.007 | 0 | I248.0
|  | 2 | 5427 | 运行反馈 | RUN | 0.007 | 0 | I248.1
|  | 3 | 5427 | 光电开关1 | BQ1 | 0.007 | 0 | I248.2
|  | 4 | 5427 | 光电开关2 | BQ2 | 0.007 | 0 | I248.3
|  | 5 | 5428 | 空开 | QF | 0.007 | 0 | I248.4
|  | 6 | 5428 | 运行反馈 | RUN | 0.007 | 0 | I248.5
|  | 7 | 5428 | 光电开关1 | BQ1 | 0.007 | 0 | I248.6
|  | 8 | 5428 | 光电开关2 | BQ2 | 0.007 | 0 | I248.7
10 | Input | 1 |  |  |  | 0.007 | 0 | I249.0
|  | 2 |  |  |  | 0.007 | 0 | I249.1
|  | 3 |  |  |  | 0.007 | 0 | I249.2
|  | 4 |  |  |  | 0.007 | 0 | I249.3
|  | 5 |  |  |  | 0.007 | 0 | I249.4
|  | 6 |  |  |  | 0.007 | 0 | I249.5
|  | 7 |  |  |  | 0.007 | 0 | I249.6
|  | 8 | LCP11 | 隔离开关 | QS11 | 0.007 | 0 | I249.7
1 | Output | 1 | 5417 | 输送正转 | FKM | 0.007 | 0 | Q240.0
|  | 2 | 5417 | 输送反转 | BKM | 0.007 | 0 | Q240.1
|  | 3 | 5418 | 变频器故障复位 | RVF | 0.007 | 0 | Q240.2
|  | 4 | 5418 | 变频器正转 | FVF | 0.007 | 0 | Q240.3
|  | 5 | 5418 | 变频器反转 | BVF | 0.007 | 0 | Q240.4
|  | 6 | 5418 | 变频器高速 | HVF | 0.007 | 0 | Q240.5
|  | 7 |  |  |  | 0.007 | 0 | Q240.6
|  | 8 |  |  |  | 0.007 | 0 | Q240.7
2 | Output | 1 | 5419 | 变频器故障复位 | RVF | 0.007 | 0 | Q241.0
|  | 2 | 5419 | 变频器正转 | FVF | 0.007 | 0 | Q241.1
|  | 3 | 5419 | 变频器反转 | BVF | 0.007 | 0 | Q241.2
|  | 4 | 5419 | 变频器高速 | HVF | 0.007 | 0 | Q241.3
|  | 5 | 5832 | 拨叉伸出 | FYV1 | 0.007 | 0 | Q241.4
|  | 6 | 5832 | 拨叉收回 | BYV1 | 0.007 | 0 | Q241.5
|  | 7 | 5420 | 气动挡板上升 | FYV1 | 0.007 | 0 | Q241.6
|  | 8 | 5420 | 气动挡板下降 | BYV1 | 0.007 | 0 | Q241.7
3 | Output | 1 | 5421 | 输送正转 | FKM | 0.007 | 0 | Q242.0
|  | 2 | 5421 | 输送反转 | BKM | 0.007 | 0 | Q242.1
|  | 3 | 5422 | 输送正转 | FKM | 0.007 | 0 | Q242.2
|  | 4 | 5422 | 输送反转 | BKM | 0.007 | 0 | Q242.3
|  | 5 | 5834 | 上升 | FYV1 | 0.007 | 0 | Q242.4
|  | 6 | 5834 | 下降 | BYV1 | 0.007 | 0 | Q242.5
|  | 7 | 5423 | 输送正转 | FKM | 0.007 | 0 | Q242.6
|  | 8 | 5423 | 输送反转 | BKM | 0.007 | 0 | Q242.7
4 | Output | 1 | 5424 | 输送正转 | FKM | 0.007 | 0 | Q243.0
|  | 2 | 5424 | 输送反转 | BKM | 0.007 | 0 | Q243.1
|  | 3 | 5425 | 输送正转 | FKM | 0.007 | 0 | Q243.2
|  | 4 | 5425 | 输送反转 | BKM | 0.007 | 0 | Q243.3
|  | 5 |  |  |  | 0.007 | 0 | Q243.4
|  | 6 |  |  |  | 0.007 | 0 | Q243.5
|  | 7 |  |  |  | 0.007 | 0 | Q243.6
|  | 8 |  |  |  | 0.007 | 0 | Q243.7
5 | Output | 1 | 5426 | 输送正转 | FKM | 0.007 | 0 | Q244.0
|  | 2 | 5835 | 变频器故障复位 | RVF | 0.007 | 0 | Q244.1
|  | 3 | 5835 | 变频器正转 | FVF | 0.007 | 0 | Q244.2
|  | 4 | 5835 | 变频器反转 | BVF | 0.007 | 0 | Q244.3
|  | 5 | 5835 | 变频器高速 | HVF | 0.007 | 0 | Q244.4
|  | 6 |  |  |  | 0.007 | 0 | Q244.5
|  | 7 |  |  |  | 0.007 | 0 | Q244.6
|  | 8 |  |  |  | 0.007 | 0 | Q244.7
6 | Output | 1 | 5427 | 输送正转 | FKM | 0.007 | 0 | Q245.0
|  | 2 | 5427 | 输送反转 | BKM | 0.007 | 0 | Q245.1
|  | 3 | 5428 | 输送正转 | FKM | 0.007 | 0 | Q245.2
|  | 4 | 5428 | 输送反转 | BKM | 0.007 | 0 | Q245.3
|  | 5 | 5429 | 输送正转 | FKM | 0.007 | 0 | Q245.4
|  | 6 | 5429 | 输送反转 | BKM | 0.007 | 0 | Q245.5
|  | 7 | 5430 | 输送正转 | FKM | 0.007 | 0 | Q245.6
|  | 8 | 5430 | 输送反转 | BKM | 0.007 | 0 | Q245.7
end

## LCP12
Title: |  | 巴贝 |  |  | Input cards | 12
Area: |  | 大库 |  |  | Output cards | 7
[5 empty] | TMCount | 0
Node:
|  |  | LCP08 |  |  | Total Power Consumption of 24V DC0.784000000000001 A
Card # | Type | Channel | Equipment | Description | Electric Device | 0.784 | 0 | I/O Address
1 | Input | 1 | 5432 | 空开 | QF | 0.007 | 0 | I260.0
|  | 2 | 5432 | 运行反馈 | RUN | 0.007 | 0 | I260.1
|  | 3 | 5432 | 光电开关1 | BQ1 | 0.007 | 0 | I260.2
|  | 4 | 5433 | 空开 | QF | 0.007 | 0 | I260.3
|  | 5 | 5433 | 运行反馈 | RUN | 0.007 | 0 | I260.4
|  | 6 | 5433 | 光电开关1 | BQ1 | 0.007 | 0 | I260.5
|  | 7 |  |  |  | 0.007 | 0 | I260.6
|  | 8 |  |  |  | 0.007 | 0 | I260.7
2 | Input | 1 | 5434 | 空开 | QF | 0.007 | 0 | I261.0
|  | 2 | 5434 | 运行反馈 | RUN | 0.007 | 0 | I261.1
|  | 3 | 5434 | 光电开关1 | BQ1 | 0.007 | 0 | I261.2
|  | 4 | 5435 | 空开 | QF | 0.007 | 0 | I261.3
|  | 5 | 5435 | 变频器故障反馈 | VF | 0.007 | 0 | I261.4
|  | 6 | 5435 | 上升到位检测 | SQ1 | 0.007 | 0 | I261.5
|  | 7 | 5435 | 下降到位检测 | SQ2 | 0.007 | 0 | I261.6
|  | 8 |  |  |  | 0.007 | 0 | I261.7
3 | Input | 1 | 5436 | 气动挡板上升到位 | SQ1 | 0.007 | 0 | I262.0
|  | 2 | 5436 | 气动挡板下降到位 | SQ2 | 0.007 | 0 | I262.1
|  | 3 | 5437 | 空开 | QF | 0.007 | 0 | I262.2
|  | 4 | 5437 | 运行反馈 | RUN | 0.007 | 0 | I262.3
|  | 5 | 5437 | 光电开关1 | BQ1 | 0.007 | 0 | I262.4
|  | 6 | 5437 | 光电开关2 | BQ2 | 0.007 | 0 | I262.5
|  | 7 |  |  |  | 0.007 | 0 | I262.6
|  | 8 |  |  |  | 0.007 | 0 | I262.7
4 | Input | 1 | 5438 | 空开 | QF | 0.007 | 0 | I263.0
|  | 2 | 5438 | 运行反馈 | RUN | 0.007 | 0 | I263.1
|  | 3 | 5438 | 光电开关1 | BQ1 | 0.007 | 0 | I263.2
|  | 4 | 5439 | 空开 | QF | 0.007 | 0 | I263.3
|  | 5 | 5439 | 运行反馈 | RUN | 0.007 | 0 | I263.4
|  | 6 | 5439 | 光电开关1 | BQ1 | 0.007 | 0 | I263.5
|  | 7 | 5439 | 光电开关2 | BQ2 | 0.007 | 0 | I263.6
|  | 8 |  |  |  | 0.007 | 0 | I263.7
5 | Input | 1 | 5440 | 空开 | QF | 0.007 | 0 | I264.0
|  | 2 | 5440 | 运行反馈 | RUN | 0.007 | 0 | I264.1
|  | 3 | 5440 | 光电开关1 | BQ1 | 0.007 | 0 | I264.2
|  | 4 | 5440 | 光电开关2 | BQ2 | 0.007 | 0 | I264.3
|  | 5 | 5441 | 空开 | QF | 0.007 | 0 | I264.4
|  | 6 | 5441 | 运行反馈 | RUN | 0.007 | 0 | I264.5
|  | 7 | 5441 | 光电开关1 | BQ1 | 0.007 | 0 | I264.6
|  | 8 |  |  |  | 0.007 | 0 | I264.7
6 | Input | 1 | 5442 | 空开 | QF | 0.007 | 0 | I265.0
|  | 2 | 5442 | 运行反馈 | RUN | 0.007 | 0 | I265.1
|  | 3 | 5442 | 光电开关1 | BQ1 | 0.007 | 0 | I265.2
|  | 4 | 5443 | 空开 | QF | 0.007 | 0 | I265.3
|  | 5 | 5443 | 运行反馈 | RUN | 0.007 | 0 | I265.4
|  | 6 | 5443 | 光电开关1 | BQ1 | 0.007 | 0 | I265.5
|  | 7 | 5443 | 光电开关2 | BQ2 | 0.007 | 0 | I265.6
|  | 8 |  |  |  | 0.007 | 0 | I265.7
7 | Input | 1 | 5444 | 空开 | QF | 0.007 | 0 | I266.0
|  | 2 | 5444 | 变频器故障反馈 | VF | 0.007 | 0 | I266.1
|  | 3 | 5444 | 托盘高位检测 | SQ4 | 0.007 | 0 | I266.2
|  | 4 | 5444 | 托盘中位检测 | SQ5 | 0.007 | 0 | I266.3
|  | 5 | 5444 | 高位检测 | SQ1 | 0.007 | 0 | I266.4
|  | 6 | 5444 | 中位检测 | SQ2 | 0.007 | 0 | I266.5
|  | 7 | 5444 | 低位检测 | SQ3 | 0.007 | 0 | I266.6
|  | 8 | 5444 | 上极限 | SA1 | 0.007 | 0 | I266.7
8 | Input | 1 | 5444 | 下极限 | SA2 | 0.007 | 0 | I267.0
|  | 2 | 5837 | 左拨叉1伸出到位 | SQ1 | 0.007 | 0 | I267.1
|  | 3 | 5837 | 左拨叉1收回到位 | SQ2 | 0.007 | 0 | I267.2
|  | 4 | 5837 | 左拨叉2伸出到位 | SQ3 | 0.007 | 0 | I267.3
|  | 5 | 5837 | 左拨叉2收回到位 | SQ4 | 0.007 | 0 | I267.4
|  | 6 | 5839 | 左拨叉3伸出到位 | SQ1 | 0.007 | 0 | I267.5
|  | 7 | 5839 | 左拨叉3收回到位 | SQ2 | 0.007 | 0 | I267.6
|  | 8 | 5839 | 左拨叉4伸出到位 | SQ3 | 0.007 | 0 | I267.7
9 | Input | 1 | 5839 | 左拨叉4收回到位 | SQ4 | 0.007 | 0 | I268.0
|  | 2 | 5837 | 右拨叉1伸出到位 | SQ5 | 0.007 | 0 | I268.1
|  | 3 | 5837 | 右拨叉1收回到位 | SQ6 | 0.007 | 0 | I268.2
|  | 4 | 5837 | 右拨叉2伸出到位 | SQ7 | 0.007 | 0 | I268.3
|  | 5 | 5837 | 右拨叉2收回到位 | SQ8 | 0.007 | 0 | I268.4
|  | 6 | 5839 | 右拨叉3伸出到位 | SQ5 | 0.007 | 0 | I268.5
|  | 7 | 5839 | 右拨叉3收回到位 | SQ6 | 0.007 | 0 | I268.6
|  | 8 | 5839 | 右拨叉4伸出到位 | SQ7 | 0.007 | 0 | I268.7
10 | Input | 1 | 5839 | 右拨叉4收回到位 | SQ8 | 0.007 | 0 | I269.0
|  | 2 | 5444 | 超限光电开关 | BQ1 | 0.007 | 0 | I269.1
|  | 3 | 5444 | 超限光电开关 | BQ2 | 0.007 | 0 | I269.2
|  | 4 | 5445 | 气动挡板1上升到位 | SQ1 | 0.007 | 0 | I269.3
|  | 5 | 5445 | 气动挡板1下降到位 | SQ2 | 0.007 | 0 | I269.4
|  | 6 | 5841 | 气动挡板2上升到位 | SQ1 | 0.007 | 0 | I269.5
|  | 7 | 5841 | 气动挡板2下降到位 | SQ2 | 0.007 | 0 | I269.6
|  | 8 |  |  |  | 0.007 | 0 | I269.7
11 | Input | 1 | 5446 | 空开 | QF | 0.007 | 0 | I270.0
|  | 2 | 5446 | 运行反馈 | RUN | 0.007 | 0 | I270.1
|  | 3 | 5446 | 光电开关1 | BQ1 | 0.007 | 0 | I270.2
|  | 4 | 5447 | 空开 | QF | 0.007 | 0 | I270.3
|  | 5 | 5447 | 运行反馈 | RUN | 0.007 | 0 | I270.4
|  | 6 | 5447 | 光电开关1 | BQ1 | 0.007 | 0 | I270.5
|  | 7 | 5447 | 光电开关2 | BQ2 | 0.007 | 0 | I270.6
|  | 8 | 5447 | 光电开关3 | BQ3 | 0.007 | 0 | I270.7
12 | Input | 1 |  |  |  | 0.007 | 0 | I271.0
|  | 2 |  |  |  | 0.007 | 0 | I271.1
|  | 3 |  |  |  | 0.007 | 0 | I271.2
|  | 4 |  |  |  | 0.007 | 0 | I271.3
|  | 5 |  |  |  | 0.007 | 0 | I271.4
|  | 6 |  |  |  | 0.007 | 0 | I271.5
|  | 7 |  |  |  | 0.007 | 0 | I271.6
|  | 8 | LCP12 | 隔离开关 | QS12 | 0.007 | 0 | I271.7
1 | Output | 1 | 5432 | 输送正转 | FKM | 0.007 | 0 | Q260.0
|  | 2 | 5432 | 输送反转 | BKM | 0.007 | 0 | Q260.1
|  | 3 | 5433 | 输送正转 | FKM | 0.007 | 0 | Q260.2
|  | 4 | 5433 | 输送反转 | BKM | 0.007 | 0 | Q260.3
|  | 5 | 5434 | 输送正转 | FKM | 0.007 | 0 | Q260.4
|  | 6 | 5434 | 输送反转 | BKM | 0.007 | 0 | Q260.5
|  | 7 |  |  |  | 0.007 | 0 | Q260.6
|  | 8 |  |  |  | 0.007 | 0 | Q260.7
2 | Output | 1 | 5435 | 变频器故障复位 | RVF | 0.007 | 0 | Q261.0
|  | 2 | 5435 | 变频器正转 | FVF | 0.007 | 0 | Q261.1
|  | 3 | 5435 | 变频器反转 | BVF | 0.007 | 0 | Q261.2
|  | 4 | 5435 | 变频器高速 | HVF | 0.007 | 0 | Q261.3
|  | 5 | 5836 | 上升 | FYV1 | 0.007 | 0 | Q261.4
|  | 6 | 5836 | 下降 | BYV1 | 0.007 | 0 | Q261.5
|  | 7 | 5436 | 气动挡板上升 | FYV1 | 0.007 | 0 | Q261.6
|  | 8 | 5436 | 气动挡板下降 | BYV1 | 0.007 | 0 | Q261.7
3 | Output | 1 | 5437 | 输送正转 | FKM | 0.007 | 0 | Q262.0
|  | 2 | 5437 | 输送反转 | BKM | 0.007 | 0 | Q262.1
|  | 3 | 5438 | 输送正转 | FKM | 0.007 | 0 | Q262.2
|  | 4 | 5438 | 输送反转 | BKM | 0.007 | 0 | Q262.3
|  | 5 | 5439 | 输送正转 | FKM | 0.007 | 0 | Q262.4
|  | 6 | 5439 | 输送反转 | BKM | 0.007 | 0 | Q262.5
|  | 7 | 5440 | 输送正转 | FKM | 0.007 | 0 | Q262.6
|  | 8 | 5440 | 输送反转 | BKM | 0.007 | 0 | Q262.7
4 | Output | 1 | 5441 | 输送正转 | FKM | 0.007 | 0 | Q263.0
|  | 2 | 5441 | 输送反转 | BKM | 0.007 | 0 | Q263.1
|  | 3 | 5442 | 输送正转 | FKM | 0.007 | 0 | Q263.2
|  | 4 | 5442 | 输送反转 | BKM | 0.007 | 0 | Q263.3
|  | 5 | 5443 | 变频器故障复位 | RVF | 0.007 | 0 | Q263.4
|  | 6 | 5443 | 变频器正转 | FVF | 0.007 | 0 | Q263.5
|  | 7 | 5443 | 变频器反转 | BVF | 0.007 | 0 | Q263.6
|  | 8 | 5443 | 变频器高速 | HVF | 0.007 | 0 | Q263.7
5 | Output | 1 | 5444 | 变频器故障复位 | RVF | 0.007 | 0 | Q264.0
|  | 2 | 5444 | 变频器正转 | FVF | 0.007 | 0 | Q264.1
|  | 3 | 5444 | 变频器反转 | BVF | 0.007 | 0 | Q264.2
|  | 4 | 5444 | 变频器高速 | HVF | 0.007 | 0 | Q264.3
|  | 5 | 5837 | 拨叉1伸出 | FYV1 | 0.007 | 0 | Q264.4
|  | 6 | 5837 | 拨叉1缩回 | BYV1 | 0.007 | 0 | Q264.5
|  | 7 | 5839 | 拨叉2伸出 | FYV1 | 0.007 | 0 | Q264.6
|  | 8 | 5839 | 拨叉2缩回 | BYV1 | 0.007 | 0 | Q264.7
6 | Output | 1 | 5445 | 气动挡板1上升 | FYV1 | 0.007 | 0 | Q265.0
|  | 2 | 5445 | 气动挡板1下降 | BYV1 | 0.007 | 0 | Q265.1
|  | 3 | 5841 | 气动挡板2上升 | FYV2 | 0.007 | 0 | Q265.2
|  | 4 | 5841 | 气动挡板2下降 | BYV2 | 0.007 | 0 | Q265.3
|  | 5 | 5446 | 输送正转 | FKM | 0.007 | 0 | Q265.4
|  | 6 | 5447 | 输送正转 | BKM | 0.007 | 0 | Q265.5
|  | 7 |  |  |  | 0.007 | 0 | Q265.6
|  | 8 |  |  |  | 0.007 | 0 | Q265.7
7 | Output | 1 |  |  |  | 0.007 | 0 | Q266.0
|  | 2 |  |  |  | 0.007 | 0 | Q266.1
|  | 3 |  |  |  | 0.007 | 0 | Q266.2
|  | 4 |  |  |  | 0.007 | 0 | Q266.3
|  | 5 |  |  |  | 0.007 | 0 | Q266.4
|  | 6 |  |  |  | 0.007 | 0 | Q266.5
|  | 7 |  |  |  | 0.007 | 0 | Q266.6
|  | 8 |  |  |  | 0.007 | 0 | Q266.7
end

## LCP13
Title: |  | 巴贝 |  |  | Input cards | 11
Area: |  | 大库 |  |  | Output cards | 6
[5 empty] | TMCount | 0
Node:
|  |  | LCP08 |  |  | Total Power Consumption of 24V DC0.728000000000001 A
Card # | Type | Channel | Equipment | Description | Electric Device | 0.728 | 0 | I/O Address
1 | Input | 1 | 5454 | 空开 | QF | 0.007 | 0 | I280.0
|  | 2 | 5454 | 运行反馈 | RUN | 0.007 | 0 | I280.1
|  | 3 | 5454 | 光电开关1 | BQ1 | 0.007 | 0 | I280.2
|  | 4 | 5455 | 空开 | QF | 0.007 | 0 | I280.3
|  | 5 | 5455 | 变频器故障反馈 | VF | 0.007 | 0 | I280.4
|  | 6 | 5455 | 上升到位检测 | SQ1 | 0.007 | 0 | I280.5
|  | 7 | 5455 | 下降到位检测 | SQ2 | 0.007 | 0 | I280.6
|  | 8 |  |  |  | 0.007 | 0 | I280.7
2 | Input | 1 | 5456 | 空开 | QF | 0.007 | 0 | I281.0
|  | 2 | 5456 | 运行反馈 | RUN | 0.007 | 0 | I281.1
|  | 3 | 5456 | 光电开关1 | BQ1 | 0.007 | 0 | I281.2
|  | 4 | 5456 | 光电开关2 | BQ2 | 0.007 | 0 | I281.3
|  | 5 | 5457 | 空开 | QF | 0.007 | 0 | I281.4
|  | 6 | 5457 | 运行反馈 | RUN | 0.007 | 0 | I281.5
|  | 7 | 5457 | 光电开关1 | BQ1 | 0.007 | 0 | I281.6
|  | 8 |  |  |  | 0.007 | 0 | I281.7
3 | Input | 1 | 5458 | 空开 | QF | 0.007 | 0 | I282.0
|  | 2 | 5458 | 运行反馈 | RUN | 0.007 | 0 | I282.1
|  | 3 | 5458 | 光电开关1 | BQ1 | 0.007 | 0 | I282.2
|  | 4 | 5458 | 光电开关2 | BQ2 | 0.007 | 0 | I282.3
|  | 5 | 5459 | 空开 | QF | 0.007 | 0 | I282.4
|  | 6 | 5459 | 运行反馈 | RUN | 0.007 | 0 | I282.5
|  | 7 | 5459 | 光电开关1 | BQ1 | 0.007 | 0 | I282.6
|  | 8 | 5459 | 光电开关2 | BQ2 | 0.007 | 0 | I282.7
4 | Input | 1 | 5460 | 空开 | QF | 0.007 | 0 | I283.0
|  | 2 | 5460 | 运行反馈 | RUN | 0.007 | 0 | I283.1
|  | 3 | 5460 | 光电开关1 | BQ1 | 0.007 | 0 | I283.2
|  | 4 | 5461 | 空开 | QF | 0.007 | 0 | I283.3
|  | 5 | 5461 | 运行反馈 | RUN | 0.007 | 0 | I283.4
|  | 6 | 5461 | 光电开关1 | BQ1 | 0.007 | 0 | I283.5
|  | 7 |  |  |  | 0.007 | 0 | I283.6
|  | 8 |  |  |  | 0.007 | 0 | I283.7
5 | Input | 1 | 5462 | 空开 | QF | 0.007 | 0 | I284.0
|  | 2 | 5462 | 运行反馈 | RUN | 0.007 | 0 | I284.1
|  | 3 | 5462 | 光电开关1 | BQ1 | 0.007 | 0 | I284.2
|  | 4 | 5463 | 空开 | QF | 0.007 | 0 | I284.3
|  | 5 | 5463 | 变频器故障反馈 | VF | 0.007 | 0 | I284.4
|  | 6 | 5463 | 光电开关1 | BQ1 | 0.007 | 0 | I284.5
|  | 7 | 5463 | 光电开关2 | BQ2 | 0.007 | 0 | I284.6
|  | 8 |  |  |  | 0.007 | 0 | I284.7
6 | Input | 1 | 5464 | 空开 | QF | 0.007 | 0 | I285.0
|  | 2 | 5464 | 变频器故障反馈 | VF | 0.007 | 0 | I285.1
|  | 3 | 5464 | 托盘高位检测 | SQ4 | 0.007 | 0 | I285.2
|  | 4 | 5464 | 托盘中位检测 | SQ5 | 0.007 | 0 | I285.3
|  | 5 | 5464 | 高位检测 | SQ1 | 0.007 | 0 | I285.4
|  | 6 | 5464 | 中位检测 | SQ2 | 0.007 | 0 | I285.5
|  | 7 | 5464 | 低位检测 | SQ3 | 0.007 | 0 | I285.6
|  | 8 | 5464 | 上极限 | SA1 | 0.007 | 0 | I285.7
7 | Input | 1 | 5464 | 下极限 | SA2 | 0.007 | 0 | I286.0
|  | 2 | 5845 | 左拨叉1伸出到位 | SQ1 | 0.007 | 0 | I286.1
|  | 3 | 5845 | 左拨叉1收回到位 | SQ2 | 0.007 | 0 | I286.2
|  | 4 | 5845 | 左拨叉2伸出到位 | SQ3 | 0.007 | 0 | I286.3
|  | 5 | 5845 | 左拨叉2收回到位 | SQ4 | 0.007 | 0 | I286.4
|  | 6 | 5847 | 左拨叉3伸出到位 | SQ1 | 0.007 | 0 | I286.5
|  | 7 | 5847 | 左拨叉3收回到位 | SQ2 | 0.007 | 0 | I286.6
|  | 8 | 5847 | 左拨叉4伸出到位 | SQ3 | 0.007 | 0 | I286.7
8 | Input | 1 | 5847 | 左拨叉4收回到位 | SQ4 | 0.007 | 0 | I287.0
|  | 2 | 5845 | 右拨叉1伸出到位 | SQ5 | 0.007 | 0 | I287.1
|  | 3 | 5845 | 右拨叉1收回到位 | SQ6 | 0.007 | 0 | I287.2
|  | 4 | 5845 | 右拨叉2伸出到位 | SQ7 | 0.007 | 0 | I287.3
|  | 5 | 5845 | 右拨叉2收回到位 | SQ8 | 0.007 | 0 | I287.4
|  | 6 | 5847 | 右拨叉3伸出到位 | SQ5 | 0.007 | 0 | I287.5
|  | 7 | 5847 | 右拨叉3收回到位 | SQ6 | 0.007 | 0 | I287.6
|  | 8 | 5847 | 右拨叉4伸出到位 | SQ7 | 0.007 | 0 | I287.7
9 | Input | 1 | 5847 | 右拨叉4收回到位 | SQ8 | 0.007 | 0 | I288.0
|  | 2 | 5464 | 超限光电开关 | BQ3 | 0.007 | 0 | I288.1
|  | 3 | 5464 | 超限光电开关 | BQ4 | 0.007 | 0 | I288.2
|  | 4 | 5465 | 气动挡板1上升到位 | SQ1 | 0.007 | 0 | I288.3
|  | 5 | 5465 | 气动挡板1下降到位 | SQ2 | 0.007 | 0 | I288.4
|  | 6 | 5849 | 气动挡板2上升到位 | SQ1 | 0.007 | 0 | I288.5
|  | 7 | 5849 | 气动挡板2下降到位 | SQ2 | 0.007 | 0 | I288.6
|  | 8 |  |  |  | 0.007 | 0 | I288.7
10 | Input | 1 | 5466 | 空开 | QF | 0.007 | 0 | I289.0
|  | 2 | 5466 | 运行反馈 | RUN | 0.007 | 0 | I289.1
|  | 3 | 5466 | 光电开关1 | BQ1 | 0.007 | 0 | I289.2
|  | 4 | 5467 | 空开 | QF | 0.007 | 0 | I289.3
|  | 5 | 5467 | 运行反馈 | RUN | 0.007 | 0 | I289.4
|  | 6 | 5467 | 光电开关1 | BQ1 | 0.007 | 0 | I289.5
|  | 7 |  |  |  | 0.007 | 0 | I289.6
|  | 8 |  |  |  | 0.007 | 0 | I289.7
11 | Input | 1 | 5468 | 空开 | QF | 0.007 | 0 | I290.0
|  | 2 | 5468 | 运行反馈 | RUN | 0.007 | 0 | I290.1
|  | 3 | 5468 | 光电开关1 | BQ1 | 0.007 | 0 | I290.2
|  | 4 | 5468 | 光电开关2 | BQ2 | 0.007 | 0 | I290.3
|  | 5 |  |  |  | 0.007 | 0 | I290.4
|  | 6 |  |  |  | 0.007 | 0 | I290.5
|  | 7 |  |  |  | 0.007 | 0 | I290.6
|  | 8 | LCP13 | 隔离开关 | QS13 | 0.007 | 0 | I290.7
1 | Output | 1 | 5454 | 输送正转 | FKM | 0.007 | 0 | Q280.0
|  | 2 | 5454 | 输送反转 | BKM | 0.007 | 0 | Q280.1
|  | 3 | 5455 | 变频器故障复位 | RVF | 0.007 | 0 | Q280.2
|  | 4 | 5455 | 变频器正转 | FVF | 0.007 | 0 | Q280.3
|  | 5 | 5455 | 变频器反转 | BVF | 0.007 | 0 | Q280.4
|  | 6 | 5455 | 变频器高速 | HVF | 0.007 | 0 | Q280.5
|  | 7 | 5844 | 上升 | FYV1 | 0.007 | 0 | Q280.6
|  | 8 | 5844 | 下降 | BYV1 | 0.007 | 0 | Q280.7
2 | Output | 1 | 5456 | 输送正转 | FKM | 0.007 | 0 | Q281.0
|  | 2 | 5456 | 输送反转 | BKM | 0.007 | 0 | Q281.1
|  | 3 | 5457 | 输送正转 | FKM | 0.007 | 0 | Q281.2
|  | 4 | 5457 | 输送反转 | BKM | 0.007 | 0 | Q281.3
|  | 5 | 5458 | 输送正转 | FKM | 0.007 | 0 | Q281.4
|  | 6 | 5458 | 输送反转 | BKM | 0.007 | 0 | Q281.5
|  | 7 | 5459 | 输送正转 | FKM | 0.007 | 0 | Q281.6
|  | 8 | 5459 | 输送反转 | BKM | 0.007 | 0 | Q281.7
3 | Output | 1 | 5460 | 输送正转 | FKM | 0.007 | 0 | Q282.0
|  | 2 | 5460 | 输送反转 | BKM | 0.007 | 0 | Q282.1
|  | 3 | 5461 | 输送正转 | FKM | 0.007 | 0 | Q282.2
|  | 4 | 5461 | 输送反转 | BKM | 0.007 | 0 | Q282.3
|  | 5 | 5462 | 输送正转 | FKM | 0.007 | 0 | Q282.4
|  | 6 | 5462 | 输送反转 | BKM | 0.007 | 0 | Q282.5
|  | 7 |  |  | KM | 0.007 | 0 | Q282.6
|  | 8 |  |  | KM | 0.007 | 0 | Q282.7
4 | Output | 1 | 5463 | 变频器故障复位 | RVF | 0.007 | 0 | Q283.0
|  | 2 | 5463 | 变频器正转 | FVF | 0.007 | 0 | Q283.1
|  | 3 | 5463 | 变频器反转 | BVF | 0.007 | 0 | Q283.2
|  | 4 | 5463 | 变频器高速 | HVF | 0.007 | 0 | Q283.3
|  | 5 |  |  |  | 0.007 | 0 | Q283.4
|  | 6 |  |  |  | 0.007 | 0 | Q283.5
|  | 7 |  |  |  | 0.007 | 0 | Q283.6
|  | 8 |  |  |  | 0.007 | 0 | Q283.7
5 | Output | 1 | 5464 | 变频器故障复位 | RVF | 0.007 | 0 | Q284.0
|  | 2 | 5464 | 变频器正转 | FVF | 0.007 | 0 | Q284.1
|  | 3 | 5464 | 变频器反转 | BVF | 0.007 | 0 | Q284.2
|  | 4 | 5464 | 变频器高速 | HVF | 0.007 | 0 | Q284.3
|  | 5 | 5845 | 拨叉1伸出 | FYV1 | 0.007 | 0 | Q284.4
|  | 6 | 5845 | 拨叉1缩回 | BYV1 | 0.007 | 0 | Q284.5
|  | 7 | 5847 | 拨叉2伸出 | FYV2 | 0.007 | 0 | Q284.6
|  | 8 | 5847 | 拨叉2缩回 | BYV2 | 0.007 | 0 | Q284.7
6 | Output | 1 | 5465 | 气动挡板1上升 | FYV1 | 0.007 | 0 | Q285.0
|  | 2 | 5465 | 气动挡板1下降 | BYV1 | 0.007 | 0 | Q285.1
|  | 3 | 5849 | 气动挡板2上升 | FYV1 | 0.007 | 0 | Q285.2
|  | 4 | 5849 | 气动挡板2下降 | BYV1 | 0.007 | 0 | Q285.3
|  | 5 | 5466 | 输送正转 | FKM | 0.007 | 0 | Q285.4
|  | 6 | 5467 | 输送正转 | FKM | 0.007 | 0 | Q285.5
|  | 7 | 5468 | 输送正转 | FKM | 0.007 | 0 | Q285.6
|  | 8 |  |  |  | 0.007 | 0 | Q285.7
end

## LCP14
Title: |  | 巴贝 |  |  | Input cards | 8
Area: |  | 大库 |  |  | Output cards | 4
[5 empty] | TMCount | 0
Node:
|  |  | LCP08 |  |  | Total Power Consumption of 24V DC0.56 A
Card # | Type | Channel | Equipment | Description | Electric Device | 0.56 | 0 | I/O Address
1 | Input | 1 | 5448 | 空开 | QF | 0.007 | 0 | I300.0
|  | 2 | 5448 | 运行反馈 | RUN | 0.007 | 0 | I300.1
|  | 3 | 5448 | 上升到位检测 | SQ1 | 0.007 | 0 | I300.2
|  | 4 | 5448 | 下降到位检测 | SQ2 | 0.007 | 0 | I300.3
|  | 5 | 5449 | 空开 | QF | 0.007 | 0 | I300.4
|  | 6 | 5449 | 运行反馈 | RUN | 0.007 | 0 | I300.5
|  | 7 | 5449 | 光电开关1 | BQ1 | 0.007 | 0 | I300.6
|  | 8 |  |  |  | 0.007 | 0 | I300.7
2 | Input | 1 | 5450 | 空开 | QF | 0.007 | 0 | I301.0
|  | 2 | 5450 | 运行反馈 | RUN | 0.007 | 0 | I301.1
|  | 3 | 5450 | 光电开关1 | BQ1 | 0.007 | 0 | I301.2
|  | 4 | 5450 | 光电开关2 | BQ2 | 0.007 | 0 | I301.3
|  | 5 | 5451 | 空开 | QF | 0.007 | 0 | I301.4
|  | 6 | 5451 | 运行反馈 | RUN | 0.007 | 0 | I301.5
|  | 7 | 5451 | 光电开关1 | BQ1 | 0.007 | 0 | I301.6
|  | 8 |  |  |  | 0.007 | 0 | I301.7
3 | Input | 1 | 5452 | 空开 | QF | 0.007 | 0 | I302.0
|  | 2 | 5452 | 运行反馈 | RUN | 0.007 | 0 | I302.1
|  | 3 | 5452 | 光电开关1 | BQ1 | 0.007 | 0 | I302.2
|  | 4 | 5453 | 空开 | QF | 0.007 | 0 | I302.3
|  | 5 | 5453 | 变频器故障反馈 | VF | 0.007 | 0 | I302.4
|  | 6 | 5453 | 光电开关1 | BQ1 | 0.007 | 0 | I302.5
|  | 7 | 5453 | 光电开关2 | BQ2 | 0.007 | 0 | I302.6
|  | 8 |  |  |  | 0.007 | 0 | I302.7
4 | Input | 1 | 5469 | 空开 | QF | 0.007 | 0 | I303.0
|  | 2 | 5469 | 运行反馈 | RUN | 0.007 | 0 | I303.1
|  | 3 | 5469 | 上升到位检测 | SQ1 | 0.007 | 0 | I303.2
|  | 4 | 5469 | 下降到位检测 | SQ2 | 0.007 | 0 | I303.3
|  | 5 |  |  |  | 0.007 | 0 | I303.4
|  | 6 |  |  |  | 0.007 | 0 | I303.5
|  | 7 |  |  |  | 0.007 | 0 | I303.6
|  | 8 |  |  |  | 0.007 | 0 | I303.7
5 | Input | 1 | 5470 | 空开 | QF | 0.007 | 0 | I304.0
|  | 2 | 5470 | 运行反馈 | RUN | 0.007 | 0 | I304.1
|  | 3 | 5470 | 光电开关1 | BQ1 | 0.007 | 0 | I304.2
|  | 4 | 5471 | 空开 | QF | 0.007 | 0 | I304.3
|  | 5 | 5471 | 运行反馈 | RUN | 0.007 | 0 | I304.4
|  | 6 | 5471 | 光电开关1 | BQ1 | 0.007 | 0 | I304.5
|  | 7 | 5471 | 光电开关2 | BQ2 | 0.007 | 0 | I304.6
|  | 8 |  |  |  | 0.007 | 0 | I304.7
6 | Input | 1 | 5472 | 空开 | QF | 0.007 | 0 | I305.0
|  | 2 | 5472 | 运行反馈 | RUN | 0.007 | 0 | I305.1
|  | 3 | 5472 | 光电开关1 | BQ1 | 0.007 | 0 | I305.2
|  | 4 | 5473 | 空开 | QF | 0.007 | 0 | I305.3
|  | 5 | 5473 | 运行反馈 | RUN | 0.007 | 0 | I305.4
|  | 6 | 5473 | 光电开关1 | BQ1 | 0.007 | 0 | I305.5
|  | 7 |  |  |  | 0.007 | 0 | I305.6
|  | 8 |  |  |  | 0.007 | 0 | I305.7
7 | Input | 1 | 5474 | 空开 | QF | 0.007 | 0 | I306.0
|  | 2 | 5474 | 运行反馈 | RUN | 0.007 | 0 | I306.1
|  | 3 | 5474 | 光电开关1 | BQ1 | 0.007 | 0 | I306.2
|  | 4 | 5475 | 空开 | QF | 0.007 | 0 | I306.3
|  | 5 | 5475 | 变频器故障反馈 | VF | 0.007 | 0 | I306.4
|  | 6 | 5475 | 光电开关1 | BQ1 | 0.007 | 0 | I306.5
|  | 7 | 5475 | 光电开关2 | BQ2 | 0.007 | 0 | I306.6
|  | 8 |  |  |  | 0.007 | 0 | I306.7
8 | Input | 1 |  |  |  | 0.007 | 0 | I307.0
|  | 2 |  |  |  | 0.007 | 0 | I307.1
|  | 3 |  |  |  | 0.007 | 0 | I307.2
|  | 4 |  |  |  | 0.007 | 0 | I307.3
|  | 5 |  |  |  | 0.007 | 0 | I307.4
|  | 6 |  |  |  | 0.007 | 0 | I307.5
|  | 7 |  |  |  | 0.007 | 0 | I307.6
|  | 8 | LCP14 | 隔离开关 | QS14 | 0.007 | 0 | I307.7
1 | Output | 1 | 5448 | 输送正转 | FKM | 0.007 | 0 | Q300.0
|  | 2 | 5842 | 上升 | FYV1 | 0.007 | 0 | Q300.1
|  | 3 | 5842 | 下降 | BYV1 | 0.007 | 0 | Q300.2
|  | 4 | 5449 | 输送正转 | FKM | 0.007 | 0 | Q300.3
|  | 5 | 5450 | 输送正转 | FKM | 0.007 | 0 | Q300.4
|  | 6 | 5451 | 输送正转 | FKM | 0.007 | 0 | Q300.5
|  | 7 | 5452 | 输送正转 | FKM | 0.007 | 0 | Q300.6
|  | 8 |  |  |  | 0.007 | 0 | Q300.7
2 | Output | 1 | 5469 | 输送正转 | FKM | 0.007 | 0 | Q301.0
|  | 2 | 5850 | 上升 | FYV1 | 0.007 | 0 | Q301.1
|  | 3 | 5850 | 下降 | BYV1 | 0.007 | 0 | Q301.2
|  | 4 | 5470 | 输送正转 | FKM | 0.007 | 0 | Q301.3
|  | 5 | 5471 | 输送正转 | FKM | 0.007 | 0 | Q301.4
|  | 6 | 5472 | 输送正转 | FKM | 0.007 | 0 | Q301.5
|  | 7 | 5473 | 输送正转 | FKM | 0.007 | 0 | Q301.6
|  | 8 | 5474 | 输送正转 | FKM | 0.007 | 0 | Q301.7
3 | Output | 1 | 5453 | 变频器故障复位 | RVF | 0.007 | 0 | Q302.0
|  | 2 | 5453 | 变频器正转 | FVF | 0.007 | 0 | Q302.1
|  | 3 | 5453 | 变频器反转 | BVF | 0.007 | 0 | Q302.2
|  | 4 | 5453 | 变频器高速 | HVF | 0.007 | 0 | Q302.3
|  | 5 | 5475 | 变频器故障复位 | RVF | 0.007 | 0 | Q302.4
|  | 6 | 5475 | 变频器正转 | FVF | 0.007 | 0 | Q302.5
|  | 7 | 5475 | 变频器反转 | BVF | 0.007 | 0 | Q302.6
|  | 8 | 5475 | 变频器高速 | HVF | 0.007 | 0 | Q302.7
4 | Output | 1 |  |  |  | 0.007 | 0 | Q303.0
|  | 2 |  |  |  | 0.007 | 0 | Q303.1
|  | 3 |  |  |  | 0.007 | 0 | Q303.2
|  | 4 |  |  |  | 0.007 | 0 | Q303.3
|  | 5 |  |  |  | 0.007 | 0 | Q303.4
|  | 6 |  |  |  | 0.007 | 0 | Q303.5
|  | 7 |  |  |  | 0.007 | 0 | Q303.6
|  | 8 |  |  |  | 0.007 | 0 | Q303.7
end

## OP01
平面号 | 设备偏移量 | 母设备 | 母设备的第几台 | QS | QSB | QF | SB_FW | SB_BW | SB_Stop | F_Running | B_Running | Fault | BQ1 | BQ2 | BQ3 | BQ4 | BQ5 | SQ1 | SQ2 | SQ3 | SQ4 | SA1 | SA2 | SA3 | SA4 | BQ6 | BQ7 | BQ8 | BQ9 | SQ5 | SQ6 | SQ7 | SQ8 | SA1B | SA2B | FW | BW | Brake | HL1 | HL2 | Hl3 | YV1 | YV2 | YV3 | YV4 | Reset | Run | backup1 | backup2
start
5401 | 5100 |  |  | QS10 |  | I220.0 |  |  |  | I220.1 | I220.1 |  | BQ1: I220.2 | Q200.0 | Q200.1
5402 | 5100 |  |  | QS10 |  | I220.3 | [5 empty] | I220.4 | BQ1: I220.5 | Q200.3 | Q200.4 | [8 empty] | Q200.2
5403 | 5100 |  |  | QS10 |  | I221.0 | [5 empty] | I221.1 | BQ3: I223.0; SQ1: I221.2; SQ2: I221.3; SQ3: I221.4; SA1: I221.5; SA2: I221.6 | Q201.1 | Q201.2 | [8 empty] | Q201.0
5826 | 5100 |  |  | QS10 | [8 empty] | SQ1: I222.0; SQ2: I222.1; SQ3: I222.2; SQ4: I222.3; SQ5: I222.4; SQ6: I222.5; SQ7: I222.6; SQ8: I222.7 | [6 empty] | Q201.4 | Q201.5
5404 | 5100 |  |  | QS10 | [8 empty] | SQ1: I223.1; SQ2: I223.2 | [6 empty] | Q201.6 | Q201.7
5405 | 5100 |  |  | QS10 |  | I223.3 |  |  |  | I223.4 | I223.4 |  | BQ1: I223.5 | Q202.0 | Q202.1
5406 | 5100 |  |  | QS10 |  | I224.0 |  |  |  | I224.1 | I224.1 |  | SQ1: I224.2; SQ2: I224.3 | Q202.2 | Q202.3
5407 | 5100 |  |  | QS10 |  | I224.4 |  |  |  | I224.5 | I224.5 |  | BQ1: I224.6 | Q202.6 | Q202.7
5408 | 5100 |  |  | QS10 |  | I225.0 |  |  |  | I225.1 | I225.1 |  | BQ1: I225.2 | Q203.0 | Q203.1
5409 | 5100 |  |  | QS10 |  | I225.3 |  |  |  | I225.4 | I225.4 |  | BQ1: I225.5 | Q203.2 | Q203.3
5410 | 5100 |  |  | QS10 |  | I226.0 |  |  |  | I226.1 | I226.1 |  | BQ1: I226.2 | Q203.5 | Q203.6 | [8 empty] | Q203.4
5411 | 5100 |  |  | QS10 |  | I227.0 | [5 empty] | I227.1 | BQ3: I229.0; SQ1: I227.2; SQ2: I227.4; SA1: I227.5; SA2: I227.6 | Q204.1 | Q204.2 | [8 empty] | Q204.0
5829 | 5100 |  |  | QS10 | [8 empty] | SQ1: I228.0; SQ2: I228.1; SQ3: I228.2; SQ4: I228.3; SQ5: I228.4; SQ6: I228.5; SQ7: I228.6; SQ8: I228.7 | [6 empty] | Q204.4 | Q204.5
5412 | 5100 |  |  | QS10 | [8 empty] | SQ1: I229.1; SQ2: I229.2 | [6 empty] | Q204.6 | Q204.7
5413 | 5100 |  |  | QS10 |  | I229.3 |  |  |  | I229.4 | I229.4 |  | BQ1: I229.5; BQ2: I229.6; BQ3: I229.7 | Q205.0 | Q205.1
5414 | 5100 |  |  | QS10 |  | I230.0 |  |  |  | I230.1 | I230.1 |  | SQ1: I230.2; SQ2: I230.3 | Q205.2 | Q205.3
5415 | 5100 |  |  | QS10 |  | I230.4 |  |  |  | I230.5 | I230.5 |  | BQ1: I230.6 | Q205.6 | Q205.7
5416 | 5100 |  |  | QS10 |  | I231.0 |  |  |  | I231.1 | I231.1 |  | BQ1: I231.2 | Q206.0 | Q206.1
5828 | 5100 |  |  | QS10 | [37 empty] | Q202.4 | Q202.5
5831 | 5100 |  |  | QS10 | [37 empty] | Q205.4 | Q205.5
5417 | 5100 |  |  | QS11 |  | I240.0 |  |  |  | I240.1 | I240.1 |  | BQ1: I240.2 | Q240.0 | Q240.1
5418 | 5100 |  |  | QS11 |  | I240.3 | [5 empty] | I240.4 | BQ1: I240.5 | Q240.3 | Q240.4 | [8 empty] | Q240.2
5419 | 5100 |  |  | QS11 |  | I241.0 | [5 empty] | I241.1 | BQ3: I243.0; SQ1: I241.2; SQ2: I241.3; SQ3: I241.4; SA1: I241.5; SA2: I241.6 | Q241.1 | Q241.2 | [8 empty] | Q241.0
5832 | 5100 |  |  | QS11 | [8 empty] | SQ1: I242.0; SQ2: I242.1; SQ3: I242.2; SQ4: I242.3; SQ5: I242.4; SQ6: I242.5; SQ7: I242.6; SQ8: I242.7 | [6 empty] | Q241.4 | Q241.5
5420 | 5100 |  |  | QS11 | [8 empty] | SQ1: I243.1; SQ2: I243.2 | [6 empty] | Q241.6 | Q241.7
5421 | 5100 |  |  | QS11 |  | I243.3 |  |  |  | I243.4 | I243.4 |  | BQ1: I243.5; BQ2: I243.6; BQ3: I243.7 | Q242.0 | Q242.1
5422 | 5100 |  |  | QS11 |  | I244.0 |  |  |  | I244.1 | I244.1 |  | SQ1: I244.2; SQ2: I244.3 | Q242.2 | Q242.3
5423 | 5100 |  |  | QS11 |  | I244.4 |  |  |  | I244.5 | I244.5 |  | BQ1: I244.6 | Q242.6 | Q242.7
5424 | 5100 |  |  | QS11 |  | I245.0 |  |  |  | I245.1 | I245.1 |  | BQ1: I245.2 | Q243.0 | Q243.1
5425 | 5100 |  |  | QS11 |  | I245.3 |  |  |  | I245.4 | I245.4 |  | BQ1: I245.5 | Q243.2 | Q243.3
5426 | 5100 |  |  | QS11 |  | I246.0 |  |  |  | I246.1 | I246.1 |  | BQ1: I246.2; BQ2: I246.3; SQ1: I246.6; SQ2: I246.7; SA1: I247.0; SA2: I247.1 | Q244.0
5835 | 5100 |  |  | QS11 |  | I246.4 | [5 empty] | I246.5 | [23 empty] | Q244.2 | Q244.3 | [8 empty] | Q244.1
5429 | 5100 |  |  | QS11 |  | I247.2 |  |  |  | I247.3 | I247.3 |  | BQ1: I247.4 | Q245.4 | Q245.5
5430 | 5100 |  |  | QS11 |  | I247.5 |  |  |  | I247.6 | I247.6 |  | BQ1: I247.7 | Q245.6 | Q245.7
5427 | 5100 |  |  | QS11 |  | I248.0 |  |  |  | I248.1 | I248.1 |  | BQ1: I248.2; BQ2: I248.3 | Q245.0 | Q245.1
5428 | 5100 |  |  | QS11 |  | I248.4 |  |  |  | I248.5 | I248.5 |  | BQ1: I248.6; BQ2: I248.7 | Q245.2 | Q245.3
5834 | 5100 |  |  | QS11 | [37 empty] | Q242.4 | Q242.5
5432 | 5100 |  |  | QS12 |  | I260.0 |  |  |  | I260.1 | I260.1 |  | BQ1: I260.2 | Q260.0 | Q260.1
5433 | 5100 |  |  | QS12 |  | I260.3 |  |  |  | I260.4 | I260.4 |  | BQ1: I260.5 | Q260.2 | Q260.3
5434 | 5100 |  |  | QS12 |  | I261.0 |  |  |  | I261.1 | I261.1 |  | BQ1: I261.2 | Q260.4 | Q260.5
5435 | 5100 |  |  | QS12 |  | I261.3 | [5 empty] | I261.4 | SQ1: I261.5; SQ2: I261.6 | Q261.1 | Q261.2 | [8 empty] | Q261.0
5436 | 5100 |  |  | QS12 | [8 empty] | SQ1: I262.0; SQ2: I262.1 | [6 empty] | Q261.6 | Q261.7
5437 | 5100 |  |  | QS12 |  | I262.2 |  |  |  | I262.3 | I262.3 |  | BQ1: I262.4; BQ2: I262.5 | Q262.0 | Q262.1
5438 | 5100 |  |  | QS12 |  | I263.0 |  |  |  | I263.1 | I263.1 |  | BQ1: I263.2 | Q262.2 | Q262.3
5439 | 5100 |  |  | QS12 |  | I263.3 |  |  |  | I263.4 | I263.4 |  | BQ1: I263.5; BQ2: I263.6 | Q262.4 | Q262.5
5440 | 5100 |  |  | QS12 |  | I264.0 |  |  |  | I264.1 | I264.1 |  | BQ1: I264.2; BQ2: I264.3 | Q262.6 | Q262.7
5441 | 5100 |  |  | QS12 |  | I264.4 |  |  |  | I264.5 | I264.5 |  | BQ1: I264.6 | Q263.0 | Q263.1
5442 | 5100 |  |  | QS12 |  | I265.0 |  |  |  | I265.1 | I265.1 |  | BQ1: I265.2 | Q263.2 | Q263.3
5443 | 5100 |  |  | QS12 |  | I265.3 |  |  |  | I265.4 | I265.4 |  | BQ1: I265.5; BQ2: I265.6 | Q263.5 | Q263.6 | [8 empty] | Q263.4
5444 | 5100 |  |  | QS12 |  | I266.0 | [5 empty] | I266.1 | BQ1: I269.1; BQ2: I269.2; SQ1: I266.4; SQ2: I266.5; SQ3: I266.6; SQ4: I266.2; SA1: I266.7; SA2: I267.0; SQ5: I266.3 | Q264.1 | Q264.2 | [8 empty] | Q264.0
5837 | 5100 |  |  | QS12 | [8 empty] | SQ1: I267.1; SQ2: I267.2; SQ3: I267.3; SQ4: I267.4; SQ5: I268.1; SQ6: I268.2; SQ7: I268.3; SQ8: I268.4 | [6 empty] | Q264.4 | Q264.5
5839 | 5100 |  |  | QS12 | [8 empty] | SQ1: I267.5; SQ2: I267.6; SQ3: I267.7; SQ4: I268.0; SQ5: I268.5; SQ6: I268.6; SQ7: I268.7; SQ8: I269.0 | [6 empty] | Q264.6 | Q264.7
5445 | 5100 |  |  | QS12 | [8 empty] | SQ1: I269.3; SQ2: I269.4 | [6 empty] | Q265.0 | Q265.1
5841 | 5100 |  |  | QS12 | [8 empty] | SQ1: I269.5; SQ2: I269.6
5446 | 5100 |  |  | QS12 |  | I270.0 |  |  |  | I270.1 | I270.1 |  | BQ1: I270.2 | Q265.4
5447 | 5100 |  |  | QS12 |  | I270.3 |  |  |  | I270.4 | I270.4 |  | BQ1: I270.5; BQ2: I270.6; BQ3: I270.7 |  | Q265.5
5836 | 5100 |  |  | QS12 | [37 empty] | Q261.4 | Q261.5
5454 | 5100 |  |  | QS13 |  | I280.0 |  |  |  | I280.1 | I280.1 |  | BQ1: I280.2 | Q280.0 | Q280.1
5455 | 5100 |  |  | QS13 |  | I280.3 | [5 empty] | I280.4 | SQ1: I280.5; SQ2: I280.6 | Q280.3 | Q280.4 | [8 empty] | Q280.2
5456 | 5100 |  |  | QS13 |  | I281.0 |  |  |  | I281.1 | I281.1 |  | BQ1: I281.2; BQ2: I281.3 | Q281.0 | Q281.1
5457 | 5100 |  |  | QS13 |  | I281.4 |  |  |  | I281.5 | I281.5 |  | BQ1: I281.6 | Q281.2 | Q281.3
5458 | 5100 |  |  | QS13 |  | I282.0 |  |  |  | I282.1 | I282.1 |  | BQ1: I282.2; BQ2: I282.3 | Q281.4 | Q281.5
5459 | 5100 |  |  | QS13 |  | I282.4 |  |  |  | I282.5 | I282.5 |  | BQ1: I282.6; BQ2: I282.7 | Q281.6 | Q281.7
5460 | 5100 |  |  | QS13 |  | I283.0 |  |  |  | I283.1 | I283.1 |  | BQ1: I283.2 | Q282.0 | Q282.1
5461 | 5100 |  |  | QS13 |  | I283.3 |  |  |  | I283.4 | I283.4 |  | BQ1: I283.5 | Q282.2 | Q282.3
5462 | 5100 |  |  | QS13 |  | I284.0 |  |  |  | I284.1 | I284.1 |  | BQ1: I284.2 | Q282.4 | Q282.5
5463 | 5100 |  |  | QS13 |  | I284.3 | [5 empty] | I284.4 | BQ1: I284.5; BQ2: I284.6 | Q283.1 | Q283.2 | [8 empty] | Q283.0
5464 | 5100 |  |  | QS13 |  | I285.0 | [5 empty] | I285.1 | BQ3: I288.1; BQ4: I288.2; SQ1: I285.4; SQ2: I285.5; SQ3: I285.6; SQ4: I285.2; SA1: I285.7; SA2: I286.0; SQ5: I285.3 | Q284.1 | Q284.2 | [8 empty] | Q284.0
5845 | 5100 |  |  | QS13 | [8 empty] | SQ1: I286.1; SQ2: I286.2; SQ3: I286.3; SQ4: I286.4; SQ5: I287.1; SQ6: I287.2; SQ7: I287.3; SQ8: I287.4 | [6 empty] | Q284.4 | Q284.5
5847 | 5100 |  |  | QS13 | [8 empty] | SQ1: I286.5; SQ2: I286.6; SQ3: I286.7; SQ4: I287.0; SQ5: I287.5; SQ6: I287.6; SQ7: I287.7; SQ8: I288.0
5465 | 5100 |  |  | QS13 | [8 empty] | SQ1: I288.3; SQ2: I288.4 | [6 empty] | Q285.0 | Q285.1
5849 | 5100 |  |  | QS13 | [8 empty] | SQ1: I288.5; SQ2: I288.6 | [6 empty] | Q285.2 | Q285.3
5466 | 5100 |  |  | QS13 |  | I289.0 |  |  |  | I289.1 | I289.1 |  | BQ1: I289.2 | Q285.4
5467 | 5100 |  |  | QS13 |  | I289.3 |  |  |  | I289.4 | I289.4 |  | BQ1: I289.5 | Q285.5
5468 | 5100 |  |  | QS13 |  | I290.0 |  |  |  | I290.1 | I290.1 |  | BQ1: I290.2; BQ2: I290.3 | Q285.6
5844 | 5100 |  |  | QS13 | [37 empty] | Q280.6 | Q280.7
5448 | 5100 |  |  | QS14 |  | I300.0 |  |  |  | I300.1 | I300.1 |  | SQ1: I300.2; SQ2: I300.3 | Q300.0
5449 | 5100 |  |  | QS15 |  | I300.4 |  |  |  | I300.5 | I300.5 |  | BQ1: I300.6 | Q300.3
5450 | 5100 |  |  | QS16 |  | I301.0 |  |  |  | I301.1 | I301.1 |  | BQ1: I301.2; BQ2: I301.3 | Q300.4
5451 | 5100 |  |  | QS17 |  | I301.4 |  |  |  | I301.5 | I301.5 |  | BQ1: I301.6 | Q300.5
5452 | 5100 |  |  | QS18 |  | I302.0 |  |  |  | I302.1 | I302.1 |  | BQ1: I302.2 | Q300.6
5453 | 5100 |  |  | QS19 |  | I302.3 | [5 empty] | I302.4 | BQ1: I302.5; BQ2: I302.6 | Q302.1 | Q302.2 | [8 empty] | Q302.0
5469 | 5100 |  |  | QS20 |  | I303.0 |  |  |  | I303.1 | I303.1 |  | SQ1: I303.2; SQ2: I303.3 | Q301.0
5470 | 5100 |  |  | QS21 |  | I304.0 |  |  |  | I304.1 | I304.1 |  | BQ1: I304.2 | Q301.3
5471 | 5100 |  |  | QS22 |  | I304.3 |  |  |  | I304.4 | I304.4 |  | BQ1: I304.5; BQ2: I304.6 | Q301.4
5472 | 5100 |  |  | QS23 |  | I305.0 |  |  |  | I305.1 | I305.1 |  | BQ1: I305.2 | Q301.5
5473 | 5100 |  |  | QS24 |  | I305.3 |  |  |  | I305.4 | I305.4 |  | BQ1: I305.5 | Q301.6
5474 | 5100 |  |  | QS25 |  | I306.0 |  |  |  | I306.1 | I306.1 |  | BQ1: I306.2 | Q301.7
5475 | 5100 |  |  | QS26 |  | I306.3 | [5 empty] | I306.4 | BQ1: I306.5; BQ2: I306.6 | Q302.5 | Q302.6 | [8 empty] | Q302.4
5842 | 5100 |  |  | QS28 | [37 empty] | Q300.1 | Q300.2
5850 | 5100 |  |  | QS29 | [37 empty] | Q301.1 | Q301.2
end