## LCP23
Title: |  | 巴贝 |  |  | Input cards | 9
Area: |  | 大库 |  |  | Output cards | 4
[5 empty] | TMCount | 0
Node:
|  |  | LCP08 |  |  | Total Power Consumption of 24V DC0.672 A
Card # | Type | Channel | Equipment | Description | Electric Device | 0.672 | 0 | I/O Address
1 | Input | 1 | 5701 | 空开 | QF | 0.007 | 0 | I460.0
|  | 2 | 5701 | 运行反馈 | RUN | 0.007 | 0 | I460.1
|  | 3 | 5701 | 光电开关1 | BQ1 | 0.007 | 0 | I460.2
|  | 4 | 5702 | 空开 | QF | 0.007 | 0 | I460.3
|  | 5 | 5702 | 运行反馈 | RUN | 0.007 | 0 | I460.4
|  | 6 | 5702 | 光电开关1 | BQ1 | 0.007 | 0 | I460.5
|  | 7 |  |  |  | 0.007 | 0 | I460.6
|  | 8 |  |  |  | 0.007 | 0 | I460.7
2 | Input | 1 | 5703 | 空开 | QF | 0.007 | 0 | I461.0
|  | 2 | 5703 | 运行反馈 | RUN | 0.007 | 0 | I461.1
|  | 3 | 5703 | 光电开关1 | BQ1 | 0.007 | 0 | I461.2
|  | 4 | 5704 | 空开 | QF | 0.007 | 0 | I461.3
|  | 5 | 5704 | 运行反馈 | RUN | 0.007 | 0 | I461.4
|  | 6 | 5704 | 光电开关1 | BQ1 | 0.007 | 0 | I461.5
|  | 7 |  |  |  | 0.007 | 0 | I461.6
|  | 8 |  |  |  | 0.007 | 0 | I461.7
3 | Input | 1 | 5705 | 空开 | QF | 0.007 | 0 | I462.0
|  | 2 | 5705 | 运行反馈 | RUN | 0.007 | 0 | I462.1
|  | 3 | 5705 | 上升到位检测 | SQ1 | 0.007 | 0 | I462.2
|  | 4 | 5705 | 下降到位检测 | SQ2 | 0.007 | 0 | I462.3
|  | 5 | 5706 | 空开 | QF | 0.007 | 0 | I462.4
|  | 6 | 5706 | 运行反馈 | RUN | 0.007 | 0 | I462.5
|  | 7 | 5706 | 光电开关1 | BQ1 | 0.007 | 0 | I462.6
|  | 8 |  |  |  | 0.007 | 0 | I462.7
4 | Input | 1 | 5707 | 空开 | QF | 0.007 | 0 | I463.0
|  | 2 | 5707 | 运行反馈 | RUN | 0.007 | 0 | I463.1
|  | 3 | 5707 | 光电开关1 | BQ1 | 0.007 | 0 | I463.2
|  | 4 | 5708 | 空开 | QF | 0.007 | 0 | I463.3
|  | 5 | 5708 | 运行反馈 | RUN | 0.007 | 0 | I463.4
|  | 6 | 5708 | 光电开关1 | BQ1 | 0.007 | 0 | I463.5
|  | 7 |  |  |  | 0.007 | 0 | I463.6
|  | 8 |  |  |  | 0.007 | 0 | I463.7
5 | Input | 1 | 5709 | 空开 | QF | 0.007 | 0 | I464.0
|  | 2 | 5709 | 运行反馈 | RUN | 0.007 | 0 | I464.1
|  | 3 | 5709 | 光电开关1 | BQ1 | 0.007 | 0 | I464.2
|  | 4 | 5710 | 空开 | QF | 0.007 | 0 | I464.3
|  | 5 | 5710 | 运行反馈 | RUN | 0.007 | 0 | I464.4
|  | 6 | 5710 | 上升到位检测 | SQ1 | 0.007 | 0 | I464.5
|  | 7 | 5710 | 下降到位检测 | SQ2 | 0.007 | 0 | I464.6
|  | 8 |  |  |  | 0.007 | 0 | I464.7
6 | Input | 1 | 5711 | 空开 | QF | 0.007 | 0 | I465.0
|  | 2 | 5711 | 运行反馈 | RUN | 0.007 | 0 | I465.1
|  | 3 | 5711 | 光电开关1 | BQ1 | 0.007 | 0 | I465.2
|  | 4 | 5711 | 光电开关2 | BQ2 | 0.007 | 0 | I465.3
|  | 5 | 5712 | 空开 | QF | 0.007 | 0 | I465.4
|  | 6 | 5712 | 运行反馈 | RUN | 0.007 | 0 | I465.5
|  | 7 | 5712 | 上升到位检测 | SQ1 | 0.007 | 0 | I465.6
|  | 8 | 5712 | 下降到位检测 | SQ2 | 0.007 | 0 | I465.7
7 | Input | 1 | 5713 | 空开 | QF | 0.007 | 0 | I466.0
|  | 2 | 5713 | 运行反馈 | RUN | 0.007 | 0 | I466.1
|  | 3 | 5713 | 光电开关1 | BQ1 | 0.007 | 0 | I466.2
|  | 4 | 5714 | 空开 | QF | 0.007 | 0 | I466.3
|  | 5 | 5714 | 运行反馈 | RUN | 0.007 | 0 | I466.4
|  | 6 | 5714 | 光电开关1 | BQ1 | 0.007 | 0 | I466.5
|  | 7 |  |  |  | 0.007 | 0 | I466.6
|  | 8 |  |  |  | 0.007 | 0 | I466.7
8 | Input | 1 | 5715 | 空开 | QF | 0.007 | 0 | I467.0
|  | 2 | 5715 | 运行反馈 | RUN | 0.007 | 0 | I467.1
|  | 3 | 5715 | 光电开关1 | BQ1 | 0.007 | 0 | I467.2
|  | 4 | 5716 | 空开 | QF | 0.007 | 0 | I467.3
|  | 5 | 5716 | 运行反馈 | RUN | 0.007 | 0 | I467.4
|  | 6 | 5716 | 光电开关1 | BQ1 | 0.007 | 0 | I467.5
|  | 7 |  |  |  | 0.007 | 0 | I467.6
|  | 8 |  |  |  | 0.007 | 0 | I467.7
9 | Input | 1 | 5717 | 空开 | QF | 0.007 | 0 | I468.0
|  | 2 | 5717 | 运行反馈 | RUN | 0.007 | 0 | I468.1
|  | 3 | 5717 | 光电开关1 | BQ1 | 0.007 | 0 | I468.2
|  | 4 | 5718 | 空开 | QF | 0.007 | 0 | I468.3
|  | 5 | 5718 | 运行反馈 | RUN | 0.007 | 0 | I468.4
|  | 6 | 5718 | 光电开关1 | BQ1 | 0.007 | 0 | I468.5
|  | 7 | 5718 | 光电开关2 | BQ2 | 0.007 | 0 | I468.6
|  | 8 | LCP23 | 隔离开关 | QS23 | 0.007 | 0 | I468.7
1 | Output | 1 | 5701 | 输送正转 | FKM | 0.007 | 0 | Q460.0
|  | 2 | 5702 | 输送正转 | FKM | 0.007 | 0 | Q460.1
|  | 3 | 5703 | 输送正转 | FKM | 0.007 | 0 | Q460.2
|  | 4 | 5704 | 输送正转 | FKM | 0.007 | 0 | Q460.3
|  | 5 | 5705 | 输送正转 | FKM | 0.007 | 0 | Q460.4
|  | 6 | 5886 | 上升 | FYV1 | 0.007 | 0 | Q460.5
|  | 7 | 5886 | 下降 | BYV1 | 0.007 | 0 | Q460.6
|  | 8 | 5706 | 输送正转 | FKM | 0.007 | 0 | Q460.7
2 | Output | 1 | 5707 | 输送正转 | FKM | 0.007 | 0 | Q461.0
|  | 2 | 5708 | 输送正转 | FKM | 0.007 | 0 | Q461.1
|  | 3 | 5709 | 输送正转 | FKM | 0.007 | 0 | Q461.2
|  | 4 |  |  |  | 0.007 | 0 | Q461.3
|  | 5 | 5711 | 输送正转 | FKM | 0.007 | 0 | Q461.4
|  | 6 | 5712 | 输送正转 | FKM | 0.007 | 0 | Q461.5
|  | 7 | 5889 | 上升 | FYV1 | 0.007 | 0 | Q461.6
|  | 8 | 5889 | 下降 | BYV1 | 0.007 | 0 | Q461.7
3 | Output | 1 | 5713 | 输送正转 | FKM | 0.007 | 0 | Q462.0
|  | 2 | 5714 | 输送正转 | FKM | 0.007 | 0 | Q462.1
|  | 3 | 5715 | 输送正转 | FKM | 0.007 | 0 | Q462.2
|  | 4 | 5716 | 输送正转 | FKM | 0.007 | 0 | Q462.3
|  | 5 | 5717 | 输送正转 | FKM | 0.007 | 0 | Q462.4
|  | 6 | 5718 | 输送正转 | FKM | 0.007 | 0 | Q462.5
|  | 7 |  |  |  | 0.007 | 0 | Q462.6
|  | 8 |  |  |  | 0.007 | 0 | Q462.7
4 | Output | 1 | 5710 | 输送正转 | FKM | 0.007 | 0 | Q463.0
|  | 2 | 5787 | 上升 | FYV1 | 0.007 | 0 | Q463.1
|  | 3 | 5787 | 下降 | BYV1 | 0.007 | 0 | Q463.2
|  | 4 |  |  |  | 0.007 | 0 | Q463.3
|  | 5 |  |  |  | 0.007 | 0 | Q463.4
|  | 6 |  |  |  | 0.007 | 0 | Q463.5
|  | 7 |  |  |  | 0.007 | 0 | Q463.6
|  | 8 |  |  |  | 0.007 | 0 | Q463.7
end

## LCP24
Title: |  | 巴贝 |  |  | Input cards | 10
Area: |  | 大库 |  |  | Output cards | 4
[5 empty] | TMCount | 0
Node:
|  |  | LCP08 |  |  | Total Power Consumption of 24V DC0.728000000000001 A
Card # | Type | Channel | Equipment | Description | Electric Device | 0.728 | 0 | I/O Address
1 | Input | 1 | 5719 | 空开 | QF | 0.007 | 0 | I480.0
|  | 2 | 5719 | 运行反馈 | RUN | 0.007 | 0 | I480.1
|  | 3 | 5719 | 上升到位检测 | SQ1 | 0.007 | 0 | I480.2
|  | 4 | 5719 | 下降到位检测 | SQ2 | 0.007 | 0 | I480.3
|  | 5 | 5720 | 空开 | QF | 0.007 | 0 | I480.4
|  | 6 | 5720 | 运行反馈 | RUN | 0.007 | 0 | I480.5
|  | 7 | 5720 | 光电开关1 | BQ1 | 0.007 | 0 | I480.6
|  | 8 |  |  |  | 0.007 | 0 | I480.7
2 | Input | 1 | 5721 | 空开 | QF | 0.007 | 0 | I481.0
|  | 2 | 5721 | 运行反馈 | RUN | 0.007 | 0 | I481.1
|  | 3 | 5721 | 光电开关1 | BQ1 | 0.007 | 0 | I481.2
|  | 4 | 5722 | 空开 | QF | 0.007 | 0 | I481.3
|  | 5 | 5722 | 运行反馈 | RUN | 0.007 | 0 | I481.4
|  | 6 | 5722 | 光电开关1 | BQ1 | 0.007 | 0 | I481.5
|  | 7 |  |  |  | 0.007 | 0 | I481.6
|  | 8 |  |  |  | 0.007 | 0 | I481.7
3 | Input | 1 | 5723 | 空开 | QF | 0.007 | 0 | I482.0
|  | 2 | 5723 | 运行反馈 | RUN | 0.007 | 0 | I482.1
|  | 3 | 5723 | 光电开关1 | BQ1 | 0.007 | 0 | I482.2
|  | 4 | 5724 | 空开 | QF | 0.007 | 0 | I482.3
|  | 5 | 5724 | 运行反馈 | RUN | 0.007 | 0 | I482.4
|  | 6 | 5724 | 光电开关1 | BQ1 | 0.007 | 0 | I482.5
|  | 7 |  |  |  | 0.007 | 0 | I482.6
|  | 8 |  |  |  | 0.007 | 0 | I482.7
4 | Input | 1 | 5725 | 空开 | QF | 0.007 | 0 | I483.0
|  | 2 | 5725 | 运行反馈 | RUN | 0.007 | 0 | I483.1
|  | 3 | 5725 | 光电开关1 | BQ1 | 0.007 | 0 | I483.2
|  | 4 | 5725 | 光电开关2 | BQ2 | 0.007 | 0 | I483.3
|  | 5 | 5726 | 空开 | QF | 0.007 | 0 | I483.4
|  | 6 | 5726 | 运行反馈 | RUN | 0.007 | 0 | I483.5
|  | 7 | 5726 | 上升到位检测 | SQ1 | 0.007 | 0 | I483.6
|  | 8 | 5726 | 下降到位检测 | SQ2 | 0.007 | 0 | I483.7
5 | Input | 1 | 5727 | 空开 | QF | 0.007 | 0 | I484.0
|  | 2 | 5727 | 运行反馈 | RUN | 0.007 | 0 | I484.1
|  | 3 | 5727 | 光电开关1 | BQ1 | 0.007 | 0 | I484.2
|  | 4 | 5728 | 空开 | QF | 0.007 | 0 | I484.3
|  | 5 | 5728 | 运行反馈 | RUN | 0.007 | 0 | I484.4
|  | 6 | 5728 | 光电开关1 | BQ1 | 0.007 | 0 | I484.5
|  | 7 |  |  |  | 0.007 | 0 | I484.6
|  | 8 |  |  |  | 0.007 | 0 | I484.7
6 | Input | 1 | 5729 | 空开 | QF | 0.007 | 0 | I485.0
|  | 2 | 5729 | 运行反馈 | RUN | 0.007 | 0 | I485.1
|  | 3 | 5729 | 光电开关1 | BQ1 | 0.007 | 0 | I485.2
|  | 4 | 5729 | 光电开关2 | BQ2 | 0.007 | 0 | I485.3
|  | 5 | 5730 | 空开 | QF | 0.007 | 0 | I485.4
|  | 6 | 5730 | 运行反馈 | RUN | 0.007 | 0 | I485.5
|  | 7 | 5730 | 光电开关1 | BQ1 | 0.007 | 0 | I485.6
|  | 8 | 5730 | 光电开关2 | BQ2 | 0.007 | 0 | I485.7
7 | Input | 1 | 5731 | 空开 | QF | 0.007 | 0 | I486.0
|  | 2 | 5731 | 运行反馈 | RUN | 0.007 | 0 | I486.1
|  | 3 | 5731 | 光电开关1 | BQ1 | 0.007 | 0 | I486.2
|  | 4 | 5732 | 空开 | QF | 0.007 | 0 | I486.3
|  | 5 | 5732 | 运行反馈 | RUN | 0.007 | 0 | I486.4
|  | 6 | 5732 | 光电开关1 | BQ1 | 0.007 | 0 | I486.5
|  | 7 | 5732 | 光电开关2 | BQ2 | 0.007 | 0 | I486.6
|  | 8 |  |  |  | 0.007 | 0 | I486.7
8 | Input | 1 | 5733 | 空开 | QF | 0.007 | 0 | I487.0
|  | 2 | 5733 | 运行反馈 | RUN | 0.007 | 0 | I487.1
|  | 3 | 5733 | 光电开关1 | BQ1 | 0.007 | 0 | I487.2
|  | 4 | 5734 | 空开 | QF | 0.007 | 0 | I487.3
|  | 5 | 5734 | 运行反馈 | RUN | 0.007 | 0 | I487.4
|  | 6 | 5734 | 光电开关1 | BQ1 | 0.007 | 0 | I487.5
|  | 7 |  |  |  | 0.007 | 0 | I487.6
|  | 8 |  |  |  | 0.007 | 0 | I487.7
9 | Input | 1 | 5735 | 空开 | QF | 0.007 | 0 | I488.0
|  | 2 | 5735 | 运行反馈 | RUN | 0.007 | 0 | I488.1
|  | 3 | 5735 | 光电开关1 | BQ1 | 0.007 | 0 | I488.2
|  | 4 | 5735 | 光电开关2 | BQ2 | 0.007 | 0 | I488.3
|  | 5 | 5892 | 空开 | QF | 0.007 | 0 | I488.4
|  | 6 | 5892 | 变频器故障反馈 | VF | 0.007 | 0 | I488.5
|  | 7 | 5735 | 左旋到位检测 | SQ1 | 0.007 | 0 | I488.6
|  | 8 | 5735 | 右旋到位检测 | SQ2 | 0.007 | 0 | I488.7
10 | Input | 1 | 5735 | 左极限 | SA1 | 0.007 | 0 | I489.0
|  | 2 | 5735 | 右极限 | SA2 | 0.007 | 0 | I489.1
|  | 3 | 5736 | 空开 | QF | 0.007 | 0 | I489.2
|  | 4 | 5736 | 运行反馈 | RUN | 0.007 | 0 | I489.3
|  | 5 | 5736 | 光电开关1 | BQ1 | 0.007 | 0 | I489.4
|  | 6 | 5736 | 光电开关2 | BQ2 | 0.007 | 0 | I489.5
|  | 7 |  |  |  | 0.007 | 0 | I489.6
|  | 8 | LCP24 | 隔离开关 | QS24 | 0.007 | 0 | I489.7
1 | Output | 1 | 5719 | 输送正转 | FKM | 0.007 | 0 | Q480.0
|  | 2 | 5890 | 上升 | FYV1 | 0.007 | 0 | Q480.1
|  | 3 | 5890 | 下降 | BYV1 | 0.007 | 0 | Q480.2
|  | 4 | 5720 | 输送正转 | FKM | 0.007 | 0 | Q480.3
|  | 5 | 5721 | 输送正转 | FKM | 0.007 | 0 | Q480.4
|  | 6 | 5722 | 输送正转 | FKM | 0.007 | 0 | Q480.5
|  | 7 | 5723 | 输送正转 | FKM | 0.007 | 0 | Q480.6
|  | 8 | 5724 | 输送正转 | FKM | 0.007 | 0 | Q480.7
2 | Output | 1 | 5725 | 输送正转 | FKM | 0.007 | 0 | Q481.0
|  | 2 | 5726 | 输送正转 | FKM | 0.007 | 0 | Q481.1
|  | 3 | 5891 | 上升 | FYV1 | 0.007 | 0 | Q481.2
|  | 4 | 5891 | 下降 | BYV1 | 0.007 | 0 | Q481.3
|  | 5 | 5727 | 输送正转 | FKM | 0.007 | 0 | Q481.4
|  | 6 | 5728 | 输送正转 | FKM | 0.007 | 0 | Q481.5
|  | 7 | 5729 | 输送正转 | FKM | 0.007 | 0 | Q481.6
|  | 8 | 5730 | 输送正转 | FKM | 0.007 | 0 | Q481.7
3 | Output | 1 | 5731 | 输送正转 | FKM | 0.007 | 0 | Q482.0
|  | 2 | 5732 | 输送正转 | FKM | 0.007 | 0 | Q482.1
|  | 3 | 5733 | 输送正转 | FKM | 0.007 | 0 | Q482.2
|  | 4 | 5734 | 输送正转 | FKM | 0.007 | 0 | Q482.3
|  | 5 |  |  |  | 0.007 | 0 | Q482.4
|  | 6 |  |  |  | 0.007 | 0 | Q482.5
|  | 7 |  |  |  | 0.007 | 0 | Q482.6
|  | 8 |  |  |  | 0.007 | 0 | Q482.7
4 | Output | 1 | 5735 | 输送正转 | FKM | 0.007 | 0 | Q483.0
|  | 2 | 5892 | 变频器故障复位 | RVF | 0.007 | 0 | Q483.1
|  | 3 | 5892 | 变频器正转 | FVF | 0.007 | 0 | Q483.2
|  | 4 | 5892 | 变频器反转 | BVF | 0.007 | 0 | Q483.3
|  | 5 | 5892 | 变频器高速 | HVF | 0.007 | 0 | Q483.4
|  | 6 | 5736 | 输送正转 | FKM | 0.007 | 0 | Q483.5
|  | 7 |  |  |  | 0.007 | 0 | Q483.6
|  | 8 |  |  |  | 0.007 | 0 | Q483.7
end

## LCP25
Title: |  | 巴贝 |  |  | Input cards | 10
Area: |  | 大库 |  |  | Output cards | 4
[5 empty] | TMCount | 0
Node:
|  |  | LCP08 |  |  | Total Power Consumption of 24V DC0.728000000000001 A
Card # | Type | Channel | Equipment | Description | Electric Device | 0.728 | 0 | I/O Address
1 | Input | 1 | 5737 | 空开 | QF | 0.007 | 0 | I500.0
|  | 2 | 5737 | 运行反馈 | RUN | 0.007 | 0 | I500.1
|  | 3 | 5737 | 光电开关1 | BQ1 | 0.007 | 0 | I500.2
|  | 4 | 5737 | 光电开关2 | BQ2 | 0.007 | 0 | I500.3
|  | 5 | 5893 | 空开 | QF | 0.007 | 0 | I500.4
|  | 6 | 5893 | 变频器故障反馈 | VF | 0.007 | 0 | I500.5
|  | 7 | 5737 | 上升减速检测 | BQ3 | 0.007 | 0 | I500.6
|  | 8 | 5737 | 下降减速检测 | BQ4 | 0.007 | 0 | I500.7
2 | Input | 1 | 5737 | 上升到位检测 | BQ5 | 0.007 | 0 | I501.0
|  | 2 | 5737 | 下降到位检测 | BQ6 | 0.007 | 0 | I501.1
|  | 3 | 5737 | 上极限 | SA1 | 0.007 | 0 | I501.2
|  | 4 | 5737 | 下极限 | SA2 | 0.007 | 0 | I501.3
|  | 5 | 5737 | 急停 | ES | 0.007 | 0 | I501.4
|  | 6 | 5737 | 光电开关7 | BQ7 | 0.007 | 0 | I501.5
|  | 7 |  |  |  | 0.007 | 0 | I501.6
|  | 8 |  |  |  | 0.007 | 0 | I501.7
3 | Input | 1 | 5738 | 空开 | QF | 0.007 | 0 | I502.0
|  | 2 | 5738 | 运行反馈 | RUN | 0.007 | 0 | I502.1
|  | 3 | 5738 | 光电开关1 | BQ1 | 0.007 | 0 | I502.2
|  | 4 | 5738 | 光电开关2 | BQ2 | 0.007 | 0 | I502.3
|  | 5 | 5739 | 空开 | QF | 0.007 | 0 | I502.4
|  | 6 | 5739 | 运行反馈 | RUN | 0.007 | 0 | I502.5
|  | 7 | 5739 | 光电开关1 | BQ1 | 0.007 | 0 | I502.6
|  | 8 |  |  |  | 0.007 | 0 | I502.7
4 | Input | 1 | 5740 | 空开 | QF | 0.007 | 0 | I503.0
|  | 2 | 5740 | 运行反馈 | RUN | 0.007 | 0 | I503.1
|  | 3 | 5740 | 上升到位检测 | SQ1 | 0.007 | 0 | I503.2
|  | 4 | 5740 | 下降到位检测 | SQ2 | 0.007 | 0 | I503.3
|  | 5 | 5741 | 气动挡板上升到位 | SQ1 | 0.007 | 0 | I503.4
|  | 6 | 5741 | 气动挡板下降到位 | SQ2 | 0.007 | 0 | I503.5
|  | 7 |  |  |  | 0.007 | 0 | I503.6
|  | 8 |  |  |  | 0.007 | 0 | I503.7
5 | Input | 1 | 5742 | 空开 | QF | 0.007 | 0 | I504.0
|  | 2 | 5742 | 运行反馈 | RUN | 0.007 | 0 | I504.1
|  | 3 | 5742 | 光电开关1 | BQ1 | 0.007 | 0 | I504.2
|  | 4 | 5742 | 光电开关2 | BQ2 | 0.007 | 0 | I504.3
|  | 5 | 5743 | 空开 | QF | 0.007 | 0 | I504.4
|  | 6 | 5743 | 运行反馈 | RUN | 0.007 | 0 | I504.5
|  | 7 | 5743 | 光电开关1 | BQ1 | 0.007 | 0 | I504.6
|  | 8 |  |  |  | 0.007 | 0 | I504.7
6 | Input | 1 | 5744 | 空开 | QF | 0.007 | 0 | I505.0
|  | 2 | 5744 | 运行反馈 | RUN | 0.007 | 0 | I505.1
|  | 3 | 5744 | 光电开关1 | BQ1 | 0.007 | 0 | I505.2
|  | 4 | 5745 | 空开 | QF | 0.007 | 0 | I505.3
|  | 5 | 5745 | 运行反馈 | RUN | 0.007 | 0 | I505.4
|  | 6 | 5745 | 上升到位检测 | SQ1 | 0.007 | 0 | I505.5
|  | 7 | 5745 | 下降到位检测 | SQ2 | 0.007 | 0 | I505.6
|  | 8 |  |  |  | 0.007 | 0 | I505.7
7 | Input | 1 | 5746 | 空开 | QF | 0.007 | 0 | I506.0
|  | 2 | 5746 | 运行反馈 | RUN | 0.007 | 0 | I506.1
|  | 3 | 5746 | 光电开关1 | BQ1 | 0.007 | 0 | I506.2
|  | 4 | 5747 | 空开 | QF | 0.007 | 0 | I506.3
|  | 5 | 5747 | 运行反馈 | RUN | 0.007 | 0 | I506.4
|  | 6 | 5747 | 光电开关1 | BQ1 | 0.007 | 0 | I506.5
|  | 7 |  |  |  | 0.007 | 0 | I506.6
|  | 8 |  |  |  | 0.007 | 0 | I506.7
8 | Input | 1 | 5748 | 空开 | QF | 0.007 | 0 | I507.0
|  | 2 | 5748 | 运行反馈 | RUN | 0.007 | 0 | I507.1
|  | 3 | 5748 | 光电开关1 | BQ1 | 0.007 | 0 | I507.2
|  | 4 | 5749 | 空开 | QF | 0.007 | 0 | I507.3
|  | 5 | 5749 | 运行反馈 | RUN | 0.007 | 0 | I507.4
|  | 6 | 5749 | 上升到位检测 | SQ1 | 0.007 | 0 | I507.5
|  | 7 | 5749 | 下降到位检测 | SQ2 | 0.007 | 0 | I507.6
|  | 8 |  |  |  | 0.007 | 0 | I507.7
9 | Input | 1 | 5751 | 空开 | QF | 0.007 | 0 | I508.0
|  | 2 | 5751 | 运行反馈 | RUN | 0.007 | 0 | I508.1
|  | 3 | 5751 | 光电开关1 | BQ1 | 0.007 | 0 | I508.2
|  | 4 | 5752 | 空开 | QF | 0.007 | 0 | I508.3
|  | 5 | 5752 | 运行反馈 | RUN | 0.007 | 0 | I508.4
|  | 6 | 5752 | 光电开关1 | BQ1 | 0.007 | 0 | I508.5
|  | 7 |  |  |  | 0.007 | 0 | I508.6
|  | 8 |  |  |  | 0.007 | 0 | I508.7
10 | Input | 1 |  |  |  | 0.007 | 0 | I509.0
|  | 2 |  |  |  | 0.007 | 0 | I509.1
|  | 3 |  |  |  | 0.007 | 0 | I509.2
|  | 4 |  |  |  | 0.007 | 0 | I509.3
|  | 5 |  |  |  | 0.007 | 0 | I509.4
|  | 6 |  |  |  | 0.007 | 0 | I509.5
|  | 7 |  |  |  | 0.007 | 0 | I509.6
|  | 8 | LCP25 | 隔离开关 | QS25 | 0.007 | 0 | I509.7
1 | Output | 1 | 5737 | 输送正转 | FKM | 0.007 | 0 | Q500.0
|  | 2 | 5893 | 变频器故障复位 | RVF | 0.007 | 0 | Q500.1
|  | 3 | 5893 | 变频器正转 | FVF | 0.007 | 0 | Q500.2
|  | 4 | 5893 | 变频器反转 | BVF | 0.007 | 0 | Q500.3
|  | 5 | 5893 | 变频器高速 | HVF | 0.007 | 0 | Q500.4
|  | 6 |  |  |  | 0.007 | 0 | Q500.5
|  | 7 |  |  |  | 0.007 | 0 | Q500.6
|  | 8 |  |  |  | 0.007 | 0 | Q500.7
2 | Output | 1 | 5738 | 输送正转 | FKM | 0.007 | 0 | Q501.0
|  | 2 | 5739 | 输送正转 | FKM | 0.007 | 0 | Q501.1
|  | 3 | 5740 | 输送正转 | FKM | 0.007 | 0 | Q501.2
|  | 4 | 5894 | 上升 | FYV1 | 0.007 | 0 | Q501.3
|  | 5 | 5894 | 下降 | BYV1 | 0.007 | 0 | Q501.4
|  | 6 | 5741 | 气动挡板上升 | FYV1 | 0.007 | 0 | Q501.5
|  | 7 | 5741 | 气动挡板下降 | BYV1 | 0.007 | 0 | Q501.6
|  | 8 | 5742 | 输送正转 | FKM | 0.007 | 0 | Q501.7
3 | Output | 1 | 5743 | 输送正转 | FKM | 0.007 | 0 | Q502.0
|  | 2 | 5744 | 输送正转 | FKM | 0.007 | 0 | Q502.1
|  | 3 | 5745 | 输送正转 | FKM | 0.007 | 0 | Q502.2
|  | 4 | 5895 | 上升 | FYV1 | 0.007 | 0 | Q502.3
|  | 5 | 5895 | 下降 | BYV1 | 0.007 | 0 | Q502.4
|  | 6 | 5746 | 输送正转 | FKM | 0.007 | 0 | Q502.5
|  | 7 | 5747 | 输送正转 | FKM | 0.007 | 0 | Q502.6
|  | 8 | 5748 | 输送正转 | FKM | 0.007 | 0 | Q502.7
4 | Output | 1 | 5749 | 输送正转 | FKM | 0.007 | 0 | Q503.0
|  | 2 | 5896 | 上升 | FYV1 | 0.007 | 0 | Q503.1
|  | 3 | 5896 | 下降 | BYV1 | 0.007 | 0 | Q503.2
|  | 4 | 5751 | 输送正转 | FKM | 0.007 | 0 | Q503.3
|  | 5 | 5752 | 输送正转 | FKM | 0.007 | 0 | Q503.4
|  | 6 |  |  |  | 0.007 | 0 | Q503.5
|  | 7 |  |  |  | 0.007 | 0 | Q503.6
|  | 8 |  |  |  | 0.007 | 0 | Q503.7
end

## LCP26
Title: |  | 巴贝 |  |  | Input cards | 6
Area: |  | 大库 |  |  | Output cards | 3
[5 empty] | TMCount | 0
Node:
|  |  | LCP08 |  |  | Total Power Consumption of 24V DC0.448 A
Card # | Type | Channel | Equipment | Description | Electric Device | 0.448 | 0 | I/O Address
1 | Input | 1 | 5753 | 空开 | QF | 0.007 | 0 | I520.0
|  | 2 | 5753 | 运行反馈 | RUN | 0.007 | 0 | I520.1
|  | 3 | 5753 | 光电开关1 | BQ1 | 0.007 | 0 | I520.2
|  | 4 | 5754 | 空开 | QF | 0.007 | 0 | I520.3
|  | 5 | 5754 | 运行反馈 | RUN | 0.007 | 0 | I520.4
|  | 6 | 5754 | 上升到位检测 | SQ1 | 0.007 | 0 | I520.5
|  | 7 | 5754 | 下降到位检测 | SQ2 | 0.007 | 0 | I520.6
|  | 8 |  |  |  | 0.007 | 0 | I520.7
2 | Input | 1 | 5755 | 气动挡板上升到位 | SQ1 | 0.007 | 0 | I521.0
|  | 2 | 5755 | 气动挡板下降到位 | SQ2 | 0.007 | 0 | I521.1
|  | 3 | 5756 | 空开 | QF | 0.007 | 0 | I521.2
|  | 4 | 5756 | 运行反馈 | RUN | 0.007 | 0 | I521.3
|  | 5 | 5756 | 光电开关1 | BQ1 | 0.007 | 0 | I521.4
|  | 6 | 5756 | 光电开关2 | BQ2 | 0.007 | 0 | I521.5
|  | 7 |  |  |  | 0.007 | 0 | I521.6
|  | 8 |  |  |  | 0.007 | 0 | I521.7
3 | Input | 1 | 5757 | 空开 | QF | 0.007 | 0 | I522.0
|  | 2 | 5757 | 运行反馈 | RUN | 0.007 | 0 | I522.1
|  | 3 | 5757 | 光电开关1 | BQ1 | 0.007 | 0 | I522.2
|  | 4 | 5758 | 空开 | QF | 0.007 | 0 | I522.3
|  | 5 | 5758 | 运行反馈 | RUN | 0.007 | 0 | I522.4
|  | 6 | 5758 | 光电开关1 | BQ1 | 0.007 | 0 | I522.5
|  | 7 |  |  |  | 0.007 | 0 | I522.6
|  | 8 |  |  |  | 0.007 | 0 | I522.7
4 | Input | 1 | 5759 | 空开 | QF | 0.007 | 0 | I523.0
|  | 2 | 5759 | 运行反馈 | RUN | 0.007 | 0 | I523.1
|  | 3 | 5759 | 上升到位检测 | SQ1 | 0.007 | 0 | I523.2
|  | 4 | 5759 | 下降到位检测 | SQ2 | 0.007 | 0 | I523.3
|  | 5 | 5760 | 空开 | QF | 0.007 | 0 | I523.4
|  | 6 | 5760 | 运行反馈 | RUN | 0.007 | 0 | I523.5
|  | 7 | 5760 | 光电开关1 | BQ1 | 0.007 | 0 | I523.6
|  | 8 | 5760 | 光电开关2 | BQ2 | 0.007 | 0 | I523.7
5 | Input | 1 | 5761 | 空开 | QF | 0.007 | 0 | I524.0
|  | 2 | 5761 | 运行反馈 | RUN | 0.007 | 0 | I524.1
|  | 3 | 5761 | 光电开关1 | BQ1 | 0.007 | 0 | I524.2
|  | 4 |  |  |  | 0.007 | 0 | I524.3
|  | 5 |  |  |  | 0.007 | 0 | I524.4
|  | 6 |  |  |  | 0.007 | 0 | I524.5
|  | 7 |  |  |  | 0.007 | 0 | I524.6
|  | 8 |  |  |  | 0.007 | 0 | I524.7
6 | Input | 1 |  |  |  | 0.007 | 0 | I525.0
|  | 2 |  |  |  | 0.007 | 0 | I525.1
|  | 3 |  |  |  | 0.007 | 0 | I525.2
|  | 4 |  |  |  | 0.007 | 0 | I525.3
|  | 5 |  |  |  | 0.007 | 0 | I525.4
|  | 6 |  |  |  | 0.007 | 0 | I525.5
|  | 7 |  |  |  | 0.007 | 0 | I525.6
|  | 8 | LCP26 | 隔离开关 | QS26 | 0.007 | 0 | I525.7
1 | Output | 1 | 5753 | 输送正转 | FKM | 0.007 | 0 | Q520.0
|  | 2 | 5754 | 输送正转 | FKM | 0.007 | 0 | Q520.1
|  | 3 | 5897 | 上升 | FYV1 | 0.007 | 0 | Q520.2
|  | 4 | 5897 | 下降 | BYV1 | 0.007 | 0 | Q520.3
|  | 5 | 5755 | 气动挡板上升 | FYV1 | 0.007 | 0 | Q520.4
|  | 6 | 5755 | 气动挡板下降 | BYV1 | 0.007 | 0 | Q520.5
|  | 7 | 5756 | 输送正转 | FKM | 0.007 | 0 | Q520.6
|  | 8 | 5757 | 输送正转 | FKM | 0.007 | 0 | Q520.7
2 | Output | 1 | 5758 | 输送正转 | FKM | 0.007 | 0 | Q521.0
|  | 2 | 5759 | 输送正转 | FKM | 0.007 | 0 | Q521.1
|  | 3 | 5898 | 上升 | FYV1 | 0.007 | 0 | Q521.2
|  | 4 | 5898 | 下降 | BYV1 | 0.007 | 0 | Q521.3
|  | 5 | 5760 | 输送正转 | FKM | 0.007 | 0 | Q521.4
|  | 6 | 5761 | 输送正转 | FKM | 0.007 | 0 | Q521.5
|  | 7 |  |  |  | 0.007 | 0 | Q521.6
|  | 8 |  |  |  | 0.007 | 0 | Q521.7
3 | Output | 1 |  |  |  | 0.007 | 0 | Q522.0
|  | 2 |  |  |  | 0.007 | 0 | Q522.1
|  | 3 |  |  |  | 0.007 | 0 | Q522.2
|  | 4 |  |  |  | 0.007 | 0 | Q522.3
|  | 5 |  |  |  | 0.007 | 0 | Q522.4
|  | 6 |  |  |  | 0.007 | 0 | Q522.5
|  | 7 |  |  |  | 0.007 | 0 | Q522.6
|  | 8 |  |  |  | 0.007 | 0 | Q522.7
end

## OP01
平面号 | 设备偏移量 | 母设备 | 母设备的第几台 | QS | QSB | QF | SB_FW | SB_BW | SB_Stop | F_Running | B_Running | Fault | BQ1 | BQ2 | BQ3 | BQ4 | BQ5 | SQ1 | SQ2 | SQ3 | SQ4 | SA1 | SA2 | SA3 | SA4 | BQ6 | BQ7 | BQ8 | BQ9 | SQ5 | SQ6 | SQ7 | SQ8 | SA1B | SA2B | FW | BW | Brake | HL1 | HL2 | Hl3 | YV1 | YV2 | YV3 | YV4 | Reset | Run | backup1 | backup2
start
5701 | 5100 |  |  | QS23 |  | I460.0 |  |  |  | I460.1 | I460.1 |  | BQ1: I460.2 | Q460.0
5702 | 5100 |  |  | QS23 |  | I460.3 |  |  |  | I460.4 | I460.4 |  | BQ1: I460.5 | Q460.1
5703 | 5100 |  |  | QS23 |  | I461.0 |  |  |  | I461.1 | I461.1 |  | BQ1: I461.2 | Q460.2
5704 | 5100 |  |  | QS23 |  | I461.3 |  |  |  | I461.4 | I461.4 |  | BQ1: I461.5 | Q460.3
5705 | 5100 |  |  | QS23 |  | I462.0 |  |  |  | I462.1 | I462.1 |  | SQ1: I462.2; SQ2: I462.3 | Q460.4
5706 | 5100 |  |  | QS23 |  | I462.4 |  |  |  | I462.5 | I462.5 |  | BQ1: I462.6 | Q460.7
5707 | 5100 |  |  | QS23 |  | I463.0 |  |  |  | I463.1 | I463.1 |  | BQ1: I463.2 | Q461.0
5708 | 5100 |  |  | QS23 |  | I463.3 |  |  |  | I463.4 | I463.4 |  | BQ1: I463.5 | Q461.1
5709 | 5100 |  |  | QS23 |  | I464.0 |  |  |  | I464.1 | I464.1 |  | BQ1: I464.2 | Q461.2
5710 | 5100 |  |  | QS23 |  | I464.3 |  |  |  | I464.4 | I464.4 |  | SQ1: I464.5; SQ2: I464.6 | Q463.0
5711 | 5100 |  |  | QS23 |  | I465.0 |  |  |  | I465.1 | I465.1 |  | BQ1: I465.2; BQ2: I465.3 | Q461.4
5712 | 5100 |  |  | QS23 |  | I465.4 |  |  |  | I465.5 | I465.5 |  | SQ1: I465.6; SQ2: I465.7 | Q461.5
5713 | 5100 |  |  | QS23 |  | I466.0 |  |  |  | I466.1 | I466.1 |  | BQ1: I466.2 | Q462.0
5714 | 5100 |  |  | QS23 |  | I466.3 |  |  |  | I466.4 | I466.4 |  | BQ1: I466.5 | Q462.1
5715 | 5100 |  |  | QS23 |  | I467.0 |  |  |  | I467.1 | I467.1 |  | BQ1: I467.2 | Q462.2
5716 | 5100 |  |  | QS23 |  | I467.3 |  |  |  | I467.4 | I467.4 |  | BQ1: I467.5 | Q462.3
5717 | 5100 |  |  | QS23 |  | I468.0 |  |  |  | I468.1 | I468.1 |  | BQ1: I468.2 | Q462.4
5718 | 5100 |  |  | QS23 |  | I468.3 |  |  |  | I468.4 | I468.4 |  | BQ1: I468.5; BQ2: I468.6 | Q462.5
5886 | 5100 |  |  | QS23 | [37 empty] | Q460.5 | Q460.6
5889 | 5100 |  |  | QS23 | [37 empty] | Q461.6 | Q461.7
5787 | 5100 |  |  | QS23 | [37 empty] | Q463.1 | Q463.2
5719 | 5100 |  |  | QS24 |  | I480.0 |  |  |  | I480.1 | I480.1 |  | SQ1: I480.2; SQ2: I480.3 | Q480.0
5720 | 5100 |  |  | QS24 |  | I480.4 |  |  |  | I480.5 | I480.5 |  | BQ1: I480.6 | Q480.3
5721 | 5100 |  |  | QS24 |  | I481.0 |  |  |  | I481.1 | I481.1 |  | BQ1: I481.2 | Q480.4
5722 | 5100 |  |  | QS24 |  | I481.3 |  |  |  | I481.4 | I481.4 |  | BQ1: I481.5 | Q480.5
5723 | 5100 |  |  | QS24 |  | I482.0 |  |  |  | I482.1 | I482.1 |  | BQ1: I482.2 | Q480.6
5724 | 5100 |  |  | QS24 |  | I482.3 |  |  |  | I482.4 | I482.4 |  | BQ1: I482.5 | Q480.7
5725 | 5100 |  |  | QS24 |  | I483.0 |  |  |  | I483.1 | I483.1 |  | BQ1: I483.2; BQ2: I483.3 | Q481.0
5726 | 5100 |  |  | QS24 |  | I483.4 |  |  |  | I483.5 | I483.5 |  | SQ1: I483.6; SQ2: I483.7 | Q481.1
5727 | 5100 |  |  | QS24 |  | I484.0 |  |  |  | I484.1 | I484.1 |  | BQ1: I484.2 | Q481.4
5728 | 5100 |  |  | QS24 |  | I484.3 |  |  |  | I484.4 | I484.4 |  | BQ1: I484.5 | Q481.5
5729 | 5100 |  |  | QS24 |  | I485.0 |  |  |  | I485.1 | I485.1 |  | BQ1: I485.2; BQ2: I485.3 | Q481.6
5730 | 5100 |  |  | QS24 |  | I485.4 |  |  |  | I485.5 | I485.5 |  | BQ1: I485.6; BQ2: I485.7 | Q481.7
5731 | 5100 |  |  | QS24 |  | I486.0 |  |  |  | I486.1 | I486.1 |  | BQ1: I486.2 | Q482.0
5732 | 5100 |  |  | QS24 |  | I486.3 |  |  |  | I486.4 | I486.4 |  | BQ1: I486.5; BQ2: I486.6 | Q482.1
5733 | 5100 |  |  | QS24 |  | I487.0 |  |  |  | I487.1 | I487.1 |  | BQ1: I487.2 | Q482.2
5734 | 5100 |  |  | QS24 |  | I487.3 |  |  |  | I487.4 | I487.4 |  | BQ1: I487.5 | Q482.3
5735 | 5100 |  |  | QS24 |  | I488.0 |  |  |  | I488.1 | I488.1 |  | BQ1: I488.2; BQ2: I488.3; SQ1: I488.6; SQ2: I488.7; SA1: I489.0; SA2: I489.1 | Q483.0
5892 | 5100 |  |  | QS24 |  | I488.4 | [5 empty] | I488.5 | [23 empty] | Q483.2 | Q483.3 | [8 empty] | Q483.1
5736 | 5100 |  |  | QS24 |  | I489.2 |  |  |  | I489.3 | I489.3 |  | BQ1: I489.4; BQ2: I489.5 | Q483.5
5890 | 5100 |  |  | QS24 | [37 empty] | Q480.1 | Q480.2
5891 | 5100 |  |  | QS24 | [37 empty] | Q481.2 | Q481.3
5737 | 5100 |  |  | QS25 |  | I500.0 |  |  |  | I500.1 | I500.1 |  | BQ1: I500.2; BQ2: I500.3; BQ3: I500.6; BQ4: I500.7; BQ5: I501.0; SA1: I501.2; SA2: I501.3; BQ6: I501.1; BQ7: I501.5 | Q500.0
5893 | 5100 |  |  | QS25 |  | I500.4 | [5 empty] | I500.5 | [23 empty] | Q500.2 | Q500.3 | [8 empty] | Q500.1
5738 | 5100 |  |  | QS25 |  | I502.0 |  |  |  | I502.1 | I502.1 |  | BQ1: I502.2; BQ2: I502.3 | Q501.0
5739 | 5100 |  |  | QS25 |  | I502.4 |  |  |  | I502.5 | I502.5 |  | BQ1: I502.6 | Q501.1
5740 | 5100 |  |  | QS25 |  | I503.0 |  |  |  | I503.1 | I503.1 |  | SQ1: I503.2; SQ2: I503.3 | Q501.2
5741 | 5100 |  |  | QS25 | [8 empty] | SQ1: I503.4; SQ2: I503.5 | [6 empty] | Q501.5 | Q501.6
5742 | 5100 |  |  | QS25 |  | I504.0 |  |  |  | I504.1 | I504.1 |  | BQ1: I504.2; BQ2: I504.3 | Q501.7
5743 | 5100 |  |  | QS25 |  | I504.4 |  |  |  | I504.5 | I504.5 |  | BQ1: I504.6 | Q502.0
5744 | 5100 |  |  | QS25 |  | I505.0 |  |  |  | I505.1 | I505.1 |  | BQ1: I505.2 | Q502.1
5745 | 5100 |  |  | QS25 |  | I505.3 |  |  |  | I505.4 | I505.4 |  | SQ1: I505.5; SQ2: I505.6 | Q502.2
5746 | 5100 |  |  | QS25 |  | I506.0 |  |  |  | I506.1 | I506.1 |  | BQ1: I506.2 | Q502.5
5747 | 5100 |  |  | QS25 |  | I506.3 |  |  |  | I506.4 | I506.4 |  | BQ1: I506.5 | Q502.6
5748 | 5100 |  |  | QS25 |  | I507.0 |  |  |  | I507.1 | I507.1 |  | BQ1: I507.2 | Q502.7
5749 | 5100 |  |  | QS25 |  | I507.3 |  |  |  | I507.4 | I507.4 |  | SQ1: I507.5; SQ2: I507.6 | Q503.0
5751 | 5100 |  |  | QS25 |  | I508.0 |  |  |  | I508.1 | I508.1 |  | BQ1: I508.2 | Q503.3
5752 | 5100 |  |  | QS25 |  | I508.3 |  |  |  | I508.4 | I508.4 |  | BQ1: I508.5 | Q503.4
5894 | 5100 |  |  | QS25 | [37 empty] | Q501.3 | Q501.4
5895 | 5100 |  |  | QS25 | [37 empty] | Q502.3 | Q502.4
5896 | 5100 |  |  | QS25 | [37 empty] | Q503.1 | Q503.2
5753 | 5100 |  |  | QS26 |  | I520.0 |  |  |  | I520.1 | I520.1 |  | BQ1: I520.2 | Q520.0
5754 | 5100 |  |  | QS26 |  | I520.3 |  |  |  | I520.4 | I520.4 |  | SQ1: I520.5; SQ2: I520.6 | Q520.1
5755 | 5100 |  |  | QS26 | [8 empty] | SQ1: I521.0; SQ2: I521.1 | [6 empty] | Q520.4 | Q520.5
5756 | 5100 |  |  | QS26 |  | I521.2 |  |  |  | I521.3 | I521.3 |  | BQ1: I521.4; BQ2: I521.5 | Q520.6
5757 | 5100 |  |  | QS26 |  | I522.0 |  |  |  | I522.1 | I522.1 |  | BQ1: I522.2 | Q520.7
5758 | 5100 |  |  | QS26 |  | I522.3 |  |  |  | I522.4 | I522.4 |  | BQ1: I522.5 | Q521.0
5759 | 5100 |  |  | QS26 |  | I523.0 |  |  |  | I523.1 | I523.1 |  | SQ1: I523.2; SQ2: I523.3 | Q521.1
5760 | 5100 |  |  | QS26 |  | I523.4 |  |  |  | I523.5 | I523.5 |  | BQ1: I523.6; BQ2: I523.7 | Q521.4
5761 | 5100 |  |  | QS26 |  | I524.0 |  |  |  | I524.1 | I524.1 |  | BQ1: I524.2 | Q521.5
5897 | 5100 |  |  | QS26 | [37 empty] | Q520.2 | Q520.3
5898 | 5100 |  |  | QS26 | [37 empty] | Q521.2 | Q521.3
end